## 表-08 分部分项工程和单价措施项目清单与计价表
分部分项工程和单价措施项目清单与计价表
工程名称：立山区西简易地区给水管线改造工程 |  |  |  | 标段： |  |  |  | 第 1 页 共 5 页
序号 | 项目编码 | 项目名称 | 项目特征描述 |  | 计量单位 | 工程量 | 金额（元）
[7 empty] | 综合单价 |  | 合价 | 其中
人工费+机械费
管道安装
1 | 040501002084 | 碳素钢板卷管安装 管外径*壁厚820mm*12mm以内 | 1.名称：螺旋卷焊钢管 2.规格：D820*12 3.连接方式：焊接 |  | 10m | 294.6
2 | 040501002063 | 碳素钢板卷管安装 管外径*壁厚325mm*8mm以内 | 1.名称：螺旋卷焊钢管 2.规格：D325*9 3.连接方式：焊接 |  | 10m | 8
3 | 040501002004 | 碳钢管安装(电弧焊) 管外径*壁厚114mm*4mm以内 | 1.名称：无缝钢管 2.规格：DN100 3.连接方式：焊接 |  | 10m | 0.2
4 | 040501003059 | 套管内铺设钢板卷管 管外径820mm以内 | 1.名称：螺旋卷焊钢管 2.规格：D820*12 3.连接方式：焊接 4.部位：过路套管内 |  | 10m | 22.8
5 | 040502002282 | 管件安装 弯头(异径管)安装(电弧焊) 管外径*壁厚820mm*12mm以内 | 1.名称：铸钢钢制弯头 2.规格：DN800 122°2'40" 3.连接方式：焊接 |  | 个 | 2
6 | 040502002404 | 管件安装 弯头(异径管)安装(电弧焊) 管外径*壁厚820mm*12mm以内 | 1.名称：铸钢钢制弯头 2.规格：DN800 176°15'50" 3.连接方式：焊接 |  | 个 | 2
7 | 040502002405 | 管件安装 弯头(异径管)安装(电弧焊) 管外径*壁厚820mm*12mm以内 | 1.名称：铸钢钢制弯头 2.规格：DN800 168°16'27" 3.连接方式：焊接 |  | 个 | 2
8 | 040502002406 | 管件安装 弯头(异径管)安装(电弧焊) 管外径*壁厚820mm*12mm以内 | 1.名称：铸钢钢制弯头 2.规格：DN800 175°5'36" 3.连接方式：焊接 |  | 个 | 2
9 | 040502002407 | 管件安装 弯头(异径管)安装(电弧焊) 管外径*壁厚820mm*12mm以内 | 1.名称：铸钢钢制弯头 2.规格：DN800 168°35'45" 3.连接方式：焊接 |  | 个 | 2
10 | 040502002408 | 管件安装 弯头(异径管)安装(电弧焊) 管外径*壁厚820mm*12mm以内 | 1.名称：铸钢钢制弯头 2.规格：DN800 171°49'51" 3.连接方式：焊接 |  | 个 | 2
11 | 040502002409 | 管件安装 弯头(异径管)安装(电弧焊) 管外径* | 1.名称：铸钢钢制弯头 2.规格：DN800 134°42'26" |  | 个 | 2
本页小计
表—08
分部分项工程和单价措施项目清单与计价表
工程名称：立山区西简易地区给水管线改造工程 |  |  |  | 标段： |  |  |  | 第 2 页 共 5 页
序号 | 项目编码 | 项目名称 | 项目特征描述 |  | 计量单位 | 工程量 | 金额（元）
[7 empty] | 综合单价 |  | 合价 | 其中
人工费+机械费
|  | 壁厚820mm*12mm以内 | 3.连接方式：焊接
12 | 040502002410 | 管件安装 弯头(异径管)安装(电弧焊) 管外径*壁厚820mm*12mm以内 | 1.名称：铸钢钢制弯头 2.规格：DN800 105°5516" 3.连接方式：焊接 |  | 个 | 2
13 | 040502002411 | 管件安装 弯头(异径管)安装(电弧焊) 管外径*壁厚820mm*12mm以内 | 1.名称：铸钢钢制弯头 2.规格：DN800 124°0'29" 3.连接方式：焊接 |  | 个 | 2
14 | 040502002360 | 管件安装 三通安装(电弧焊) 管外径*壁厚820mm*12mm以内 | 1.名称：钢制三通 2.规格：D800*100 3.连接方式：焊接 |  | 个 | 4
15 | 040502002403 | 管件安装 三通安装(电弧焊) 管外径*壁厚820mm*12mm以内 | 1.名称：钢制排泥三通 2.规格：D800*300 3.连接方式：焊接 |  | 个 | 4
16 | 040504001342 | 矩形立式闸阀井 井室净尺寸(长*宽*高)1.40*1.80*2.50m 井深2.80m | 1.名称：矩形排气阀井 2.规格：1400*1400mm 3.其它：参照05S502-P164 |  | 座 | 4
17 | 040504001003 | 砖砌圆形阀门井 立式闸阀井 井内径1.20m 井室深1.80m 井深2.05m | 1.名称：排泥湿井 2.规格：Φ1200mm 3.其它：参照05S502-P61 |  | 座 | 4
18 | 040504001004 | 砖砌圆形阀门井 立式闸阀井 井内径1.40m 井室深1.80m 井深2.05m | 1.名称：闸阀井 2.规格：Φ1400mm 3.其它：参照05S502-P16 |  | 座 | 4
19 | 040502005004 | 法兰阀门安装 公称直径100mm以内 | 1.名称：排气阀 2.规格：P2 X-16C DN100 3.连接方式：法兰连接 |  | 个 | 4
20 | 040502005093 | 法兰阀门安装 公称直径100mm以内 | 1.名称：手动闸阀 2.规格：Z41H-16C DN100 3.连接方式：法兰连接 |  | 个 | 4
21 | 040502005009 | 法兰阀门安装 公称直径300mm以内 | 1.名称：手动闸阀 2.规格：SZ45H-16C DN300 3.连接方式：法兰连接 |  | 个 | 4
本页小计
表—08
分部分项工程和单价措施项目清单与计价表
工程名称：立山区西简易地区给水管线改造工程 |  |  |  | 标段： |  |  |  | 第 3 页 共 5 页
序号 | 项目编码 | 项目名称 | 项目特征描述 |  | 计量单位 | 工程量 | 金额（元）
[7 empty] | 综合单价 |  | 合价 | 其中
人工费+机械费
22 | 040502006004 | 平焊法兰 公称直径100mm以内 | 1.名称：法兰 2.规格：DN100 |  | 副 | 8
23 | 040502006009 | 平焊法兰 公称直径300mm以内 | 1.名称：法兰 2.规格：DN300 |  | 副 | 4
24 | 040501008173 | 混凝土管顶进 管径1200mm以内 | 1.项目名称：加强钢筋混凝土顶进 2.规格型号：DN1200 Ⅲ级 3.连接方式：胶圈接口 4.工作内容：包括但不限于工作坑，接收坑开挖回填，土方外运，基坑支护，顶管设备安拆，支撑设备安拆，管道顶进等全部工作内容，满足图纸设计规范及施工要求 |  | 10m | 33
25 | 040501009022 | 新旧管连接 铸铁管(膨胀水泥接口) 公称直径800mm以内 | 1.名称：新旧管连接 2.其它：与原有铸铁管道连接处采用铅接口;新建管道与原有铸铁管接点处需做临时钢架固定 |  | 处 | 4
26 | 040503002003 | 混凝土支墩 管道支墩(挡墩) 每处5m3内 | 1.名称：新旧管道接口支墩 2.其它：待管道打压试验结束后做钢筋混凝土支墩永久固定,需要的材料量已给出,并以牢固为原则; |  | 10m3 | 2
27 | 011201001396 | 现浇混凝土独立基础复合模板木支撑（导向支架） | 1.名称：混凝土墩模板 |  | 100m2 | 1.3
28 | 040501015065 | 管道消毒冲洗 公称直径800mm以内 | 1.名称：管道消毒、冲洗 2.规格：D820*12 |  | 100m | 31.7
29 | 040501015061 | 管道消毒冲洗 公称直径300mm以内 | 1.名称：管道消毒、冲洗 2.规格：D325*9 |  | 100m | 0.8
30 | 040501015113 | 管道消毒冲洗 公称直径100mm以内 | 1.名称：管道消毒、冲洗 2.规格：DN100 |  | 100m | 0.02
31 | 040501015025 | 液压试验 公称直径800mm以内 | 1.名称：管道液压试验 2.规格：D820*12 |  | 100m | 31.7
32 | 040501015021 | 液压试验 公称直径300mm以内 | 1.名称：管道液压试验325*9 |  | 100m | 0.8
33 | 040501019016 | 焊口探伤 | 1.名称：管道焊口探伤，管径DN800 2.工程量暂定，以实际为准 |  | 口 | 30
本页小计
表—08
分部分项工程和单价措施项目清单与计价表
工程名称：立山区西简易地区给水管线改造工程 |  |  |  | 标段： |  |  |  | 第 4 页 共 5 页
序号 | 项目编码 | 项目名称 | 项目特征描述 |  | 计量单位 | 工程量 | 金额（元）
[7 empty] | 综合单价 |  | 合价 | 其中
人工费+机械费
34 | 040501022008 | 管道内防腐 铸铁管(钢管)地面离心机械内涂 公称直径800mm以内 | 1.名称：给水管道内防腐 2.材质及工艺：环氧树脂，除锈，底漆一道，面漆两道 |  | 10m | 317.4
35 | 031201001014 | 给水管道外防腐 | 1.名称：给水管道外防腐 2.材质及工艺：特加强级环氧煤沥青防腐，除锈 |  | 10m2 | 816.2116
36 | 040104006005 | 装载机装运土方 运距≤20m | 1.名称：残土及废物排迁 2.运输机械，运距综合考虑 |  | 1000m3 | 25
37 | 040101001003 | 管道接点坑 | 1.名称：接点坑 2.规格：长8m*宽6m*深2.5m，2处 3.工作内容：挖沟及回填 |  | 100m3 | 2.4
38 | 040101001002 | 人工探坑 | 1.名称：人工探坑（共32处） |  | 100m3 | 6.4
39 | 040104003043 | 机械挖管沟土方 | 1.项目名称：机械挖土方 2.其他：满足图纸设计规范及相关技术规范要求 |  | 1000m3 | 13.059
40 | 040103003005 | 直埋管沟回填 撼砂 | 1.项目名称：中沙回填分层夯实，夯实后每层100-200mm 2.其他：满足图纸设规范计及相关技术规范要求 |  | 10m3 | 415.28
41 | 040501013009 | 管沟砂垫层 | 1.名称：管沟砂垫层 |  | 10m3 | 65.508
42 | 040103002003 | 机械回填土 机械夯实 | 1.名称：管沟土方回填 |  | 100m3 | 82.3108
43 | 040104006001 | 挖掘机装土方 挖掘机1m3 | 1.名称：余土装车 |  | 1000m3 | 4.8079
44 | 040104006009 | 自卸汽车运土方 运距≤1km | 1.名称：余土外运 2.运距：根据现场实际情况运距自定 |  | 1000m3 | 4.8079
45 | 03B001 | 拆楼（劳动路177栋7层） | 1.住宅楼整体拆除，垃圾外运，残值自行回收 2.机械，运距综合考虑 |  | 平方米 | 5600
46 | 041110001007 | 整体围挡 简易围挡 | 1.名称：整体简易围挡 |  | 100m2 | 63.4
47 | 041110001015 | 彩板房 整体 | 1.名称：整体彩板房 |  | 100m2 | 2
48 | 010404001016 | 预拌混凝土 地面垫层 | 1.名称：生活区地面 2.规格：混凝土C20 |  | 10m3 | 4
49 | 041110001030 | 地面硬覆盖 山皮石（便道） | 1.名称：施工便道 |  | 10m3 | 150
50 | 041105002002 | 大型机械进出场 | 1.大型机械进出场，不限 |  | 项 | 1
本页小计
表—08
分部分项工程和单价措施项目清单与计价表
工程名称：立山区西简易地区给水管线改造工程 |  |  |  | 标段： |  |  |  | 第 5 页 共 5 页
序号 | 项目编码 | 项目名称 | 项目特征描述 |  | 计量单位 | 工程量 | 金额（元）
[7 empty] | 综合单价 |  | 合价 | 其中
人工费+机械费
于挖掘机，起重机等现场用机械
51 | 03B022 | 基坑，沟槽支护用钢板桩 | 1.基坑，沟槽支护用钢板桩 2.包含打桩，拔桩，材料摊销 3.工程量暂估，按实结算 |  | t | 150
本页小计
合 计
表—08

## 表-11 总价措施项目清单与计价表
总价措施项目清单与计价表
工程名称：立山区西简易地区给水管线改造工程 |  |  | 标段： | [5 empty] | 第 1 页 共 1 页
序号 | 项目编码 | 项目名称 |  | 计算基础 | 费率(%) | 金额(元) |  | 调整费率(%) |  | 调整后金额(元) | 备注
一般措施项目费(不含安全施工措施费)
1 | 041109001001 | 文明施工和环境保护费(不含第2册)
2 | 041109001002 | 文明施工和环境保护费 第2册
3 | 041109004001 | 雨季施工费(不含第2册)
4 | 041109004002 | 雨季施工费 第2册
其他措施项目费
5 | 041109002001 | 夜间施工增加费和白天施工需要照明费
6 | 041109003001 | 二次搬运费
7 | 041109004003 | 冬季施工费(不含第2册)
8 | 041109004004 | 冬季施工费 第2册
9 | 041109007001 | 已完工程及设备保护费
10 | 041109005001 | 市政工程（含园林绿化工程）施工干扰费
合 计
编制人（造价人员）： | [6 empty] | 复核人（造价工程师）：
注：按施工方案计算的措施费，若无“计算基础”和“费率”的数值，也可只填“金额”数值，但应在备注栏说明施工方案出处或计算方法。
表-11

## 表-12 其他项目清单与计价汇总表
其他项目清单与计价汇总表
工程名称：立山区西简易地区给水管线改造工程 |  | 标段： |  |  | 第 1 页 共 1 页
序号 | 项目名称 |  | 金额(元) | 结算金额(元) |  | 备注
1 | 暂列金额 |  |  |  |  | 明细详见表-12-1
2 | 暂估价 |  | 768000
2.1 | 材料（工程设备）暂估价 |  | — |  |  | 明细详见表-12-2
2.2 | 专业工程暂估价 |  | 768000 |  |  | 明细详见表-12-3
3 | 计日工 |  |  |  |  | 明细详见表-12-4
4 | 总承包服务费 |  |  |  |  | 明细详见表-12-5
5 | 工程担保费
合 计
注：材料（工程设备）暂估单价进入清单项目综合单价，此处不汇总。
表-12

## 表-12-1 暂列金额表
暂列金额明细表
工程名称：立山区西简易地区给水管线改造工程 |  | 标段： |  |  | 第 1 页 共 1 页
序号 | 项目名称 |  | 计量单位 | 暂定金额（元） |  | 备注
1
合 计 | [5 empty] | —
注：此表由招标人填写，如不能详列，也可只列暂列金额总额，投标人应将上述暂列金额计入投标总价中。
表—12—1

## 表-12-3 专业工程暂估价及结算价表
专业工程暂估价及结算价表
工程名称：立山区西简易地区给水管线改造工程 |  |  | 标段： |  |  |  | 第 1 页 共 1 页
序号 | 工程名称 | 工程内容 |  | 暂估金额（元） | 结算金额(元) | 差额±(元) |  | 备注
1 | 铁路加固防护 | 金额暂定，按照实际施工方案结算 |  | 350000
2 | 公路加固防护 | 金额暂定，按照实际施工方案结算 |  | 210000
3 | 构筑物加固防护 | 金额暂定，按照实际施工方案结算 |  | 105000
4 | 施工降水 | 金额暂定，按照实际施工方案结算 |  | 103000
合 计 |  |  |  | 768000 |  |  |  | —
注：此表由招标人填写，投标人应将上述专业工程暂估价计入投标总价中。
表—12—3

## 表-13 规费、税金项目清单与计价表
规费、税金项目计价表
工程名称：立山区西简易地区给水管线改造工程 |  | 标段： |  |  |  | 第 1 页 共 1 页
序号 | 项目名称 |  | 计算基础 |  | 计算基数 |  | 计算费率(%) | 金额（元）
1 | 规费
1.1 | 社会保障费
1.2 | 住房公积金
1.3 | 工程排污费
1.4 | 其它
1.5 | 工伤保险
2 | 税金
合 计
编制人（造价人员）： |  |  |  | 复核人（造价工程师）：
表-13