## Sheet1
分部分项工程量清单
工程名称：鞍山市强制隔离戒毒所电路、供暖及上下水管线维修-电气 |  |  |  | 第 1 页 共 1 页
序号 | 项目编码 | 项目名称 | 项目特征 |  | 计量单位 | 工程数量
1 | 030204018004 | 成套配电箱安装 悬挂嵌入式 半周长1.5m | 总电源箱 尺寸0.65*0.56*0.25 |  | 台 | 1
2 | 030204018006 | 成套配电箱安装 悬挂嵌入式 半周长1.5m | 电表箱 尺寸0.7*0.6*0.15 |  | 台 | 8
3 | 030204019012 | 漏电保护开关 单式单极 | 漏电保护器 |  | 个 | 37
4 | 030204031155 | 电度表 单项 |  |  | 块 | 37
5 | 030208001001 | 电力电缆敷设 电缆截面35mm2以下 | 电缆VV-4*10+1*6 |  | 100m | 2
6 | 030208001022 | 电力电缆敷设 电缆截面35mm2以下 | 电缆YJV-3*25+2*16 |  | 100m | 2
7 | 030208011001 | 户内干包式电力电缆终端头制作、安装 1kV以下 截面25mm2以下 |  |  | 个 | 16
8 | 030211002001 | 1kV以下交流供电系统调试(综合) |  |  | 系统 | 1
9 | 030212003032 | 管内穿线 动力线路 铜芯 导线截面6mm2以内 | 导线BV6 |  | 100m单线 | 30
10 | 030215001005 | 脚手架搭拆费 |  |  | 项 | 1
11 | B001 | 原有建筑、装饰修补 |  |  | 项 | 1