## 目 录
目 录
招标报价汇总表………………………………………………………………………………………………………………… | 1
工程量清单报价表……………………………………………………………………………………………………………… | 2
工程量清单单价分析表………………………………………………………………………………………………………… | 7
主要材料预算价格汇总表……………………………………………………………………………………………………… | 8

## 招标报价汇总表
投标报价汇总表
单位：元
序号 | 分项工程名称 | 分项总金额 | 备注
一 | 土壤改良工程
二 | 疏浚沟渠
三 | 渠系建筑物工程
四 | 田间路
五 | 坡面防护工程
六 | 大型机械进出场，包括挖掘机，压路机
合 计
第1页/共8页

## 工程量清单报价表
工程量清单报价表
编号 | 工程项目及名称 | 单位 | 数量 | 单价(元) | 合价(元) | 备注
一 | 土壤改良工程 | 亩 | 970
1 | 采用施用有机肥、土地深松 翻耕等方式进行土壤改良， 施用有机肥：种植区域有机 质养分含量属于较低水平， 土壤改良建议每亩使用有机 肥 0.3t，建议使用优质粉 末状有机肥，肥性温和，适 合直接施用，且不会造成烧 苗。 土地深松、深耕、耙压、起 垄：采用间隔深松的方式， 土地深松深度达到 20- 30cm，可有效打破坚硬犁底 层，有利于作物根系深扎和 水分的渗入。垄体要确保直 度、高度、匀度、整齐度全 面达标升级 | 亩 | 970
二 | 疏浚沟渠 | m
1 | 排水沟清淤（上口13m） | m | 750
(1) | 沟槽开挖，就地堆放 | m3 | 8195
(2) | 沟槽开挖外运，运距综合考 虑 | m3 | 4917
三 | 渠系建筑物工程
1 | 2.5*6*1盖板涵 | 座 | 1
(1) | 沟槽开挖，开挖方式及土方 类别综合考虑 | m3 | 101.88
(2) | 土方回填 | m3 | 61.75
(3) | 混凝土垫层C15 | m3 | 4.69
（4） | 混凝土台帽 C30 | m3 | 1.8
（5） | 混凝土桥面板 C30 | m3 | 3
（6） | 混凝土轮台 C30 | m3 | 0.24
（7） | 混凝土铺装层 C30 | m3 | 1.2
(8) | 浆砌石桥墩，砌筑砂浆M10 | m3 | 16.92
（9） | 浆砌石护底，砌筑砂浆M10 | m3 | 3.3
(10) | 砂垫层 | m3 | 2.64
（11） | 钢筋：钢筋规格详见施工图 纸，综合考虑 | kg | 630.5
（12） | 模板，模板形式，支撑方式 综合考虑 | m2 | 33
（13） | 喷漆 | m2 | 1
2 | 4*6*1.5盖板涵 | 座 | 2
(1) | 沟槽开挖，开挖方式及土方 类别综合考虑 | m3 | 687.88
(2) | 土方回填 | m3 | 343.1
(3) | 混凝土垫层C25 | m3 | 54.58
（4） | 混凝土台帽 C30 | m3 | 8.6
（5） | 混凝土桥面板 C30 | m3 | 14.4
（6） | 混凝土轮台 C30 | m3 | 1.5
（7） | 混凝土铺装层 C30 | m3 | 3.84
(8) | 浆砌石桥墩，砌筑砂浆M10 | m3 | 88.76
（9） | 浆砌石翼墙，砌筑砂浆M10 | m3 | 77.78
（10） | 砂垫层 | m3 | 15.22
（11） | 钢筋：钢筋规格详见施工图 纸，综合考虑 | kg | 3982.3
（12） | 模板，模板形式，支撑方式 综合考虑 | m2 | 154.52
（13） | 喷漆 | m2 | 2
（14） | 石笼护底 | m3 | 15.18
(15) | 土工布，铺设方式综合考虑 | m2 | 45
3 | 6*6*1.5农桥 | 座 | 5
(1) | 沟槽开挖，开挖方式及土方 类别综合考虑 | m3 | 2665.7
(2) | 土方回填 | m3 | 1520
(3) | 混凝土垫层C25 | m3 | 142.45
（4） | 混凝土台帽 C30 | m3 | 22.75
（5） | 混凝土桥面板 C30 | m3 | 64.8
（6） | 混凝土轮台 C30 | m3 | 5.715
（7） | 混凝土铺装层 C30 | m3 | 14.4
(8) | 浆砌石桥墩，砌筑砂浆M10 | m3 | 278.3
（9） | 浆砌石护底，砌筑砂浆M10 | m3 | 57.2
（10） | 浆砌石翼墙，砌筑砂浆M10 | m3 | 245.65
（11） | 砂垫层 | m3 | 47.1
（12） | 钢筋：钢筋规格详见施工图 纸，综合考虑 | kg | 14018
（13） | 模板，模板形式，支撑方式 综合考虑 | m2 | 478.4
（14） | 喷漆 | m2 | 5
四 | 田间路
（一） | 混凝土路
1 | 3m宽水泥路 | m | 1596
(1) | 土方开挖 就近堆放 | m3 | 166.62
(2) | 路槽开挖 多余土方运至土 地平整地块 | m3 | 790.98
(3) | 路床碾压 | m2 | 4788
(4) | 平整路肩土方 | m3 | 166.62
(5) | 山皮石铺筑200mm | m2 | 4788
(6) | 水泥混凝土面层 C25 180mm，草帘养生 | m2 | 4788
（7） | 切割伸缩缝（灌注热沥青） | m | 798
2 | 3.5m宽水泥路 | m | 1481
(1) | 土方开挖 就近堆放 | m3 | 154.62
(2) | 路槽开挖 多余土方运至土 地平整地块 | m3 | 882.08
(3) | 路床碾压 | m2 | 5183.5
(4) | 平整路肩土方 | m3 | 154.62
(5) | 山皮石铺筑200mm | m2 | 5183.5
(6) | 水泥混凝土面层 C25 180mm，草帘养生 | m2 | 5183.5
（7） | 切割伸缩缝（灌注热沥青） | m | 863.9167
3 | 路标识 | 个 | 7
五 | 坡面防护工程
1 | 上口1.5m，1m深浆砌石挡土 墙（双侧） | m | 100
(1) | 沟槽土方开挖 就近堆放 | m3 | 478.5
(2) | 沟槽开挖 多余土方运至土 地平整地块 | m3 | 391.5
（3） | 土方回填 | m3 | 478.5
（4） | 混凝土压顶 C25 | m3 | 4
（5） | 浆砌石挡墙，砌筑砂浆M10 | m3 | 398
（6） | 砂垫层 | m3 | 56.8
（7） | 模板，模板形式，支撑方式 综合考虑 | m2 | 20
(8) | 伸缩缝 沥青木板 | m2 | 39.8
(9) | φ75mmPVC排水管 | m | 60
（10） | 砂砾反滤层 | m3 | 1.8
2 | 上口2m，1.5m深浆砌石挡土 墙（双侧） | m | 300
(1) | 沟槽土方开挖 就近堆放 | m3 | 2072.79
(2) | 沟槽开挖 多余土方运至土 地平整地块 | m3 | 1582.11
（3） | 土方回填 | m3 | 2072.79
（4） | 混凝土压顶 C25 | m3 | 15
（5） | 浆砌石挡墙，砌筑砂浆M10 | m3 | 1696.5
（6） | 砂垫层 | m3 | 200.4
（7） | 模板，模板形式，支撑方式 综合考虑 | m2 | 60
(8) | 伸缩缝 沥青木板 | m2 | 169.65
(9) | φ75mmPVC排水管 | m | 240
（10） | 砂砾反滤层 | m3 | 5.4
3 | 上口6m，1.5m深浆砌石挡土 墙（双侧） | m | 363
(1) | 沟槽土方开挖 就近堆放 | m3 | 4022.43
(2) | 沟槽开挖 多余土方运至土 地平整地块 | m3 | 3348.29
（3） | 土方回填 | m3 | 4022.43
（4） | 混凝土压顶 C25 | m3 | 18.15
（5） | 浆砌石挡墙，砌筑砂浆M10 | m3 | 2052.77
（6） | 砂垫层 | m3 | 242.48
（7） | 模板，模板形式，支撑方式 综合考虑 | m2 | 72.6
(8) | 伸缩缝 沥青木板 | m2 | 205.28
(9) | φ75mmPVC排水管 | m | 290.5
（10） | 砂砾反滤层 | m3 | 6.53
4 | 上口8m，1.5m深浆砌石挡土 墙（双侧） | m | 220
(1) | 沟槽土方开挖 就近堆放 | m3 | 3215.52
(2) | 沟槽开挖 多余土方运至土 地平整地块 | m3 | 2143.68
（3） | 土方回填 | m3 | 3215.52
（4） | 混凝土压顶 C25 | m3 | 11
（5） | 浆砌石挡墙，砌筑砂浆M10 | m3 | 1244.1
（6） | 砂垫层 | m3 | 146.96
（7） | 模板，模板形式，支撑方式 综合考虑 | m2 | 44
(8) | 伸缩缝 沥青木板 | m2 | 124.4
(9) | φ75mmPVC排水管 | m | 176
（10） | 砂砾反滤层 | m3 | 3.96
5 | 1.5m深浆砌石挡土墙（单侧 ） | m | 100
(1) | 沟槽土方开挖 就近堆放 | m3 | 402.3
(2) | 沟槽开挖 多余土方运至土 地平整地块 | m3 | 268.2
（3） | 土方回填 | m3 | 402.3
（4） | 混凝土压顶 C25 | m3 | 15
（5） | 浆砌石挡墙，砌筑砂浆M10 | m3 | 282.75
（6） | 砂垫层 | m3 | 33.4
（7） | 模板，模板形式，支撑方式 综合考虑 | m2 | 10
(8) | 伸缩缝 沥青木板 | m2 | 28.28
(9) | φ75mmPVC排水管 | m | 40
（10） | 砂砾反滤层 | m3 | 0.9
六 | 大型机械进出场，包括挖掘 机，压路机 | 项 | 1
合计

## 工程量清单单价分析表
工程单价分析表
项目编号:
项目名称:
工作内容:
单 价:
编 号 | 名称及规格 | 单位 | 数 量 | 单 价 | 合 计 | 备注
1 | 直接工程费
1.1 | 直接费
1.1.1 | 人工费
（1）
（2）
…
1.1.2 | 材料费
（1）
（2）
…
1.1.3 | 机械使用费
（1）
（2）
…
1.1.4 | 其他费用
1.2 | 其它直接费
1.3 | 现场经费
2 | 间接费
3 | 利润
4 | 价差
5 | 税金
合计
投标人： （盖章）
法定代表人（或委托代理人）： （签名）
年 月 日

## 主要材料预算价格汇总表
主要材料预算价格汇总表
序号 | 材料名称 | 单位 | 单价 | 其中
|  |  |  | 材料原价 | 包装费 | 采管费 | 运输保险费 | 运杂费
投标单位： 单位盖章 .
法定代表人： （签字） 盖章
投标日期： 年 月 日
第8页/共8页