## 目 录
目 录
工程量清单报价表不分组……………………………………………………………………………………………………… | 1
招标报价汇总表………………………………………………………………………………………………………………… | 11
工程量清单报价表……………………………………………………………………………………………………………… | 12
工程量清单单价分析表………………………………………………………………………………………………………… | 22
主要材料预算价格汇总表……………………………………………………………………………………………………… | 23

## 招标报价汇总表
投标报价汇总表
单位：元
序号 | 分项工程名称 | 分项总金额 | 备注
一 | 土壤平整工程
二 | 土壤改良工程
三 | 灌溉与排水工程
四 | 田间路
五 | 坡面防护工程
六 | 大型机械进出场，包括挖掘机，压路机
合 计

## 工程量清单报价表
工程量清单报价表
编号 | 工程项目及名称 | 单位 | 数量 | 单价(元) | 合价(元) | 备注
一 | 土壤平整工程 | 亩 | 35
(1) | 表土剥离：将拟平整地块的 表层耕土进行剥离，剥离厚 度 30cm | m3 | 7003.5
(2) | 表土回填：将清淤、浆砌石 护坡开挖的有机质含量较高 的土方对原有地块砂性土进 行换填，换填厚度 50cm， 包含土方运输 | m3 | 11672.5
(3) | 表层土外运，运输距离自定 | m3 | 7003.5
二 | 土壤改良工程 | 亩 | 3400
1 | 采用施用有机肥、土地深松 翻耕等方式进行土壤改良， 施用有机肥：种植区域有机 质养分含量属于较低水平， 土壤改良建议每亩使用有机 肥 0.3t，建议使用优质粉 末状有机肥，肥性温和，适 合直接施用，且不会造成烧 苗。 土地深松、深耕、耙压、起 垄：采用间隔深松的方式， 土地深松深度达到 20- 30cm，可有效打破坚硬犁底 层，有利于作物根系深扎和 水分的渗入。垄体要确保直 度、高度、匀度、整齐度全 面达标升级 | 亩 | 3400
三 | 灌溉与排水工程
(一) | 水源工程
1 | 农用井：φ273*100m | 眼 | 4
(1) | 钻机成孔：采用回转机或冲 击转机成孔，钻孔直径 325mm | m | 400
(2) | 透水层填封 | m | 360.8
(3) | 非透水层填封 | m | 39.2
(4) | 机械洗井 | m | 400
(5) | 井壁管安装：钢管273*6 | m | 41.2
(6) | 滤水管安装：钢管273*6， 穿孔 | m | 360.8
2 | 井台 | 座 | 4
(1) | 人工土（石）方开挖，回填 ，土方类别自定 | m3 | 1.88
（2） | 混凝土井盖，C25，包含模 板制安 | m3 | 0.0251
（3） | 混凝土井护管，C25,，包含 模板制安 | m3 | 0.244
（4） | 砂垫层 | m3 | 0.256
（5） | 混凝土基础，C20 | m3 | 0.76
（6） | 钢筋：钢筋规格详见施工图 纸，综合考虑 | kg | 17.7
（7） | 喷漆 | m2 | 4
（二） | 方塘 | 座 | 1
(1) | 机械土（石）方开挖，土方 类别综合考虑，装车运输， 运距综合考虑 | m3 | 2515.89
（2） | 机械土（石）方开挖，土方 类别综合考虑，不装车 | m3 | 1172.86
(3) | 机械土（石）方回填，护坡 回填，夯实 | m3 | 1172.86
(4) | 300mm厚浆砌石护坡，砂浆 勾缝 | m3 | 390.17
(5) | 300mm厚浆砌石护脚 | m3 | 167.61
(6) | 混凝土围栏基础预制安装， C25 | m3 | 3.56
(7) | 砂垫层 | m3 | 347.08
(8) | 安全护栏：高强度高硬度镀 锌安全护栏，栏杆间距3m， 刷蓝白色漆，大门采用相同 材质，完工上锁 | m2 | 295.5
(9) | 安全警示牌：水深危险，禁 止靠近 | 块 | 8
(10) | 水泥混凝土路面：C25，厚 度18cm | m2 | 321.95
(11) | 水泥混凝土台阶：C25，厚 度30cm | m2 | 10.8
(12) | 混凝土进水槽：C25 | m3 | 0.6
(13) | 混凝土进水槽预制盖板制作 安装：C25 | m3 | 0.24
(14) | 模板，模板形式，支撑方式 综合考虑 | m2 | 107
(15) | φ800钢筋混凝土预制管 | m | 12
(16) | 混凝土基础，C20 | m3 | 1.72
(17) | 钢筋：钢筋规格详见施工图 纸，综合考虑 | kg | 60.81
（18） | 施工排水，安全防护等一切 临时措施 | 项 | 1
(三) | 排水工程
（1） | 1.2×0.4×0.55m钢筋混凝 土衬砌 | m | 1651
(2) | 沟槽开挖、边坡修整，开挖 方式及土方类别综合考虑 | m3 | 772.668
(3) | 土方回填及平土 | m3 | 772.668
(5) | 混凝土C25（表面要求人工 压浆、 抹面）及混凝土二次倒运 | m3 | 305.1048
(6) | 钢筋：钢筋规格详见施工图 纸，综合考虑 | kg | 17285.97
(7) | 伸缩缝 沥青木板 | m2 | 478.79
(8) | 模板，模板形式，支撑方式 综合考虑 | m2 | 330.2
(9) | 土工布，铺设方式综合考虑 | m2 | 3051.048
(四) | 渠系建筑物工程
1 | 2.5*6*1盖板涵 | 座 | 1
(1) | 沟槽开挖，开挖方式及土方 类别综合考虑 | m3 | 101.88
(2) | 土方回填 | m3 | 61.75
(3) | 混凝土垫层C15 | m3 | 4.69
（4） | 混凝土台帽 C30 | m3 | 1.8
（5） | 混凝土桥面板 C30 | m3 | 3
（6） | 混凝土轮台 C30 | m3 | 0.24
（7） | 混凝土铺装层 C30 | m3 | 1.2
(8) | 浆砌石桥墩，砌筑砂浆M10 | m3 | 16.92
（9） | 浆砌石护底，砌筑砂浆M10 | m3 | 3.3
(10) | 砂垫层 | m3 | 2.64
（11） | 钢筋：钢筋规格详见施工图 纸，综合考虑 | kg | 630.5
（12） | 模板，模板形式，支撑方式 综合考虑 | m2 | 33
（13） | 喷漆 | m2 | 1
2 | 3*6*1.5盖板涵 | 座 | 4
(1) | 沟槽开挖，开挖方式及土方 类别综合考虑 | m3 | 503
(2) | 土方回填 | m3 | 339.15
(3) | 混凝土垫层C15 | m3 | 21.72
（4） | 混凝土台帽 C30 | m3 | 7.2
（5） | 混凝土桥面板 C30 | m3 | 14.4
（6） | 混凝土轮台 C30 | m3 | 1.72
（7） | 混凝土铺装层 C30 | m3 | 5.28
(8) | 浆砌石桥墩，砌筑砂浆M10 | m3 | 78.92
（9） | 浆砌石护底，砌筑砂浆M10 | m3 | 17.6
（10） | 砂垫层 | m3 | 12.96
（11） | 钢筋：钢筋规格详见施工图 纸，综合考虑 | kg | 2789.84
（12） | 模板，模板形式，支撑方式 综合考虑 | m2 | 147.52
（13） | 喷漆 | m2 | 4
3 | 4*6*1.5盖板涵 | 座 | 3
(1) | 沟槽开挖，开挖方式及土方 类别综合考虑 | m3 | 1031.82
(2) | 土方回填 | m3 | 514.65
(3) | 混凝土垫层C25 | m3 | 81.87
（4） | 混凝土台帽 C30 | m3 | 12.9
（5） | 混凝土桥面板 C30 | m3 | 21.6
（6） | 混凝土轮台 C30 | m3 | 2.25
（7） | 混凝土铺装层 C30 | m3 | 5.76
(8) | 浆砌石桥墩，砌筑砂浆M10 | m3 | 133.14
（9） | 浆砌石翼墙，砌筑砂浆M10 | m3 | 116.67
（10） | 砂垫层 | m3 | 22.83
（11） | 钢筋：钢筋规格详见施工图 纸，综合考虑 | kg | 5973.45
（12） | 模板，模板形式，支撑方式 综合考虑 | m2 | 231.78
（13） | 喷漆 | m2 | 3
（14） | 石笼护底 | m3 | 22.77
(16) | 土工布，铺设方式综合考虑 | m2 | 67.5
4 | φ600mm×6m无基础涵 | 座 | 10
(1) | 沟槽开挖，开挖方式及土方 类别综合考虑 | m3 | 96
(2) | 土方回填 | m3 | 96
(3) | 混凝土垫层C25 | m3 | 27
（4） | 混凝土涵墙 C25 | m3 | 5.7
（5） | D600钢筋混凝土管 | m | 60
（6） | 回填砂砾 | m3 | 38.9
（7） | 钢筋：钢筋规格详见施工图 纸，综合考虑 | kg | 370
（8） | 模板，模板形式，支撑方式 综合考虑 | m2 | 54
（9） | 喷漆 | m2 | 10
5 | φ800mm×6m（3.6米涵墙） | 座 | 7
(1) | 沟槽开挖，开挖方式及土方 类别综合考虑 | m3 | 205.8
(2) | 土方回填 | m3 | 141.19
(3) | 混凝土垫层C25 | m3 | 30.52
（4） | 混凝土涵墙 C25 | m3 | 39.97
（5） | 混凝土桥面板 C25 | m3 | 27.23
（6） | D800钢筋混凝土管 | m | 42
（7） | 砂垫层 | m3 | 18.9
（8） | 钢筋：钢筋规格详见施工图 纸，综合考虑 | kg | 3977.26
（9） | 模板，模板形式，支撑方式 综合考虑 | m2 | 316.4
（10） | 喷漆 | m2 | 10
6 | φ1000×6m（4.2米涵墙 ） | 座 | 10
(1) | 沟槽开挖，开挖方式及土方 类别综合考虑 | m3 | 392.7
(2) | 土方回填 | m3 | 196.4
(3) | 混凝土垫层C25 | m3 | 58.8
（4） | 混凝土涵墙 C25 | m3 | 70.9
（5） | 混凝土桥面板 C25 | m3 | 45.4
（6） | D1000钢筋混凝土管 | m | 60
（7） | 砂垫层 | m3 | 33.4
（8） | 钢筋：钢筋规格详见施工图 纸，综合考虑 | kg | 7040
（9） | 模板，模板形式，支撑方式 综合考虑 | m2 | 556.3
（10） | 喷漆 | m2 | 10
7 | 漫水桥35*4m | 座 | 1
(1) | 沟槽开挖，开挖方式及土方 类别综合考虑 | m3 | 192.3
(2) | 土方回填 | m3 | 117.52
(3) | 混凝土垫层C25 | m3 | 16.46
（4） | 混凝土台帽 C30 | m3 | 6.07
（5） | 混凝土桥面板 C30 | m3 | 18
（6） | 混凝土栏杆 C30 | m3 | 0.65
（7） | 混凝土铺装层 C30 | m3 | 5
(8) | 浆砌石桥墩，砌筑砂浆M10 | m3 | 40.88
（9） | 浆砌石翼墙，砌筑砂浆M10 | m3 | 23.86
（10） | 砂垫层 | m3 | 5.49
（11） | 钢筋：钢筋规格详见施工图 纸，综合考虑 | kg | 3365.76
（12） | 模板，模板形式，支撑方式 综合考虑 | m2 | 124.95
（13） | 喷漆 | m2 | 1
（14） | 石笼护底 | m3 | 39.06
（15） | 石笼护脚 编笼 | m2 | 290.4
(16) | 土工布，铺设方式综合考虑 | m2 | 130.2
（17） | 铁链 | m | 31.2
（19） | 施工排水，安全防护等一切 临时措施 | 项 | 1
8 | 漫水路40*3m | 座 | 1
(1) | 沟槽开挖，开挖方式及土方 类别综合考虑 | m3 | 48
(2) | 土方回填 | m3 | 28.8
（3） | 砂垫层 | m3 | 4
(4) | 300mm厚浆砌石护坡，砂浆 勾缝 | m3 | 36.4
(5) | 碎石铺筑路基250mm | m2 | 120
(6) | 水泥混凝土路面 C25 220mm | m2 | 120
9 | 漫水路30*3m | 座 | 1
(1) | 沟槽开挖，开挖方式及土方 类别综合考虑 | m3 | 36
(2) | 土方回填 | m3 | 21.6
（3） | 砂垫层 | m3 | 3
(4) | 300mm厚浆砌石护坡，砂浆 勾缝 | m3 | 27.3
(5) | 碎石铺筑路基250mm | m2 | 90
(6) | 水泥混凝土路面 C25 220mm | m2 | 90
10 | 漫水路110*3m | 座 | 1
(1) | 沟槽开挖，开挖方式及土方 类别综合考虑 | m3 | 132
(2) | 土方回填 | m3 | 79.2
（3） | 砂垫层 | m3 | 11
(4) | 300mm厚浆砌石护坡，砂浆 勾缝 | m3 | 100.1
(5) | 碎石铺筑路基250mm | m2 | 330
(6) | 水泥混凝土路面 C25 220mm | m2 | 110.3
四 | 田间路
（一） | 砂石路
1 | 3m宽砂石路 | m | 8705
(1) | 土方开挖 就近堆放 | m3 | 718.16
(2) | 路槽开挖 多余土方运至土 地平整地块 | m3 | 4504.84
(3) | 路床碾压 | m2 | 26115
(4) | 平整路肩土方 | m3 | 718.16
(5) | 山皮石铺筑300mm | m2 | 26115
(6) | 山皮石铺筑30mm 粒径2- 10mm | m2 | 26115
(7) | 石粉铺筑20mm | m2 | 26115
2 | 3.5m宽砂石路 | m | 2018
(1) | 土方开挖 就近堆放 | m3 | 166.49
(2) | 路槽开挖 多余土方运至土 地平整地块 | m3 | 1246.11
(3) | 路床碾压 | m2 | 7063
(4) | 平整路肩土方 | m3 | 166.49
(5) | 山皮石铺筑300mm | m2 | 7063
(6) | 山皮石铺筑30mm 粒径2- 10mm | m2 | 7063
(7) | 石粉铺筑20mm | m2 | 7063
3 | 4m宽砂石路 | m | 357
(1) | 土方开挖 就近堆放 | m3 | 29.45
(2) | 路槽开挖 多余土方运至土 地平整地块 | m3 | 256.15
(3) | 路床碾压 | m2 | 1428
(4) | 平整路肩土方 | m3 | 29.45
(5) | 山皮石铺筑300mm | m2 | 1428
(6) | 山皮石铺筑30mm 粒径2- 10mm | m2 | 1428
(7) | 石粉铺筑20mm | m2 | 1428
（二） | 混凝土路
1 | 3m宽水泥路 | m | 2420
(1) | 土方开挖 就近堆放 | m3 | 252.65
(2) | 路槽开挖 多余土方运至土 地平整地块 | m3 | 1199.35
(3) | 路床碾压 | m2 | 7260
(4) | 平整路肩土方 | m3 | 252.65
(5) | 山皮石铺筑200mm | m2 | 7260
(6) | 水泥混凝土面层 C25 180mm，草帘养生 | m2 | 7260
（7） | 切割伸缩缝（灌注热沥青） | m | 1210
1 | 3.5m宽水泥路 | m | 1000
(1) | 土方开挖 就近堆放 | m3 | 104.4
(2) | 路槽开挖 多余土方运至土 地平整地块 | m3 | 595.6
(3) | 路床碾压 | m2 | 3500
(4) | 平整路肩土方 | m3 | 104.4
(5) | 山皮石铺筑200mm | m2 | 3500
(6) | 水泥混凝土面层 C25 180mm，草帘养生 | m2 | 3500
（7） | 切割伸缩缝（灌注热沥青） | m | 583.3333
2 | 4m宽水泥路 | m | 1280
(1) | 土方开挖 就近堆放 | m3 | 133.63
(2) | 路槽开挖 多余土方运至土 地平整地块 | m3 | 890.37
(3) | 路床碾压 | m2 | 5120
(4) | 平整路肩土方 | m3 | 133.63
(5) | 山皮石铺筑200mm | m2 | 5120
(6) | 水泥混凝土面层 C25 180mm，草帘养生 | m2 | 5120
（7） | 切割伸缩缝（灌注热沥青） | m | 853.3333
3 | 路标识 | 个 | 34
五 | 坡面防护工程
1 | 上口1.5m，1m深浆砌石挡土 墙（双侧） | m | 627
(1) | 沟槽土方开挖 就近堆放 | m3 | 3217.94
(2) | 沟槽开挖 多余土方运至土 地平整地块 | m3 | 2236.96
（3） | 土方回填 | m3 | 3217.94
（4） | 混凝土压顶 C25 | m3 | 25.08
（5） | 浆砌石挡墙，砌筑砂浆M10 | m3 | 2495.46
（6） | 砂垫层 | m3 | 365.14
（7） | 模板，模板形式，支撑方式 综合考虑 | m2 | 125.4
(8) | 伸缩缝 沥青木板 | m2 | 249.55
(9) | φ75mmPVC排水管 | m | 376.2
(10) | 砂砾反滤层 | m3 | 11.28
2 | 上口2m，1.5m深浆砌石挡土 墙（双侧） | m | 972
(1) | 沟槽土方开挖 就近堆放 | m3 | 6998.98
(2) | 沟槽开挖 多余土方运至土 地平整地块 | m3 | 5726.44
(2) | 土方回填 | m3 | 6998.98
（3） | 混凝土压顶 C25 | m3 | 48.6
（4） | 浆砌石挡墙，砌筑砂浆M10 | m3 | 5496.56
（5） | 砂垫层 | m3 | 649.3
（6） | 模板，模板形式，支撑方式 综合考虑 | m2 | 194.4
（7） | 伸缩缝 沥青木板 | m2 | 549.67
(8) | φ75mmPVC排水管 | m | 777.6
(9) | 砂砾反滤层 | m3 | 17.5
六 | 大型机械进出场，包括挖掘 机，压路机 | 项 | 1
合计

## 工程量清单单价分析表
工程单价分析表
项目编号:
项目名称:
工作内容:
单 价:
编 号 | 名称及规格 | 单位 | 数 量 | 单 价 | 合 计 | 备注
1 | 直接工程费
1.1 | 直接费
1.1.1 | 人工费
（1）
（2）
…
1.1.2 | 材料费
（1）
（2）
…
1.1.3 | 机械使用费
（1）
（2）
…
1.1.4 | 其他费用
1.2 | 其它直接费
1.3 | 现场经费
2 | 间接费
3 | 利润
4 | 价差
5 | 税金
合计
投标人： （盖章）
法定代表人（或委托代理人）： （签名）
年 月 日

## 主要材料预算价格汇总表
主要材料预算价格汇总表
序号 | 材料名称 | 单位 | 单价 | 其中
|  |  |  | 材料原价 | 包装费 | 采管费 | 运输保险费 | 运杂费
投标单位： 单位盖章 .
法定代表人： （签字） 盖章
投标日期： 年 月 日
第23页/共23页