## 第1页
分部分项工程量清单
工程名称:采暖外线改造工程 |  |  | 第1页 共1页
序号 | 项目编码 | 项目名称 | 计量 单位 | 工程数量
1 | 040103001005 | 直埋管沟回填砂 | 10m3 | 10.47
2 | 040501005038 | 钢管敷设 直埋式预制保温管安装 公称直径(mm以内) 200 | 100m | 2.42
3 | 040502003281 | 直埋式预制保温管管件安装 公称直径(mm以内) 200 90度弯头 | 个 | 8
4 | 040501005056 | 直埋式预制保温管接头聚氨酯发泡 公称直径(mm以内) 200 | 10个 | 3.4
5 | 040501012014 | 管道焊口无损探伤 超声波探伤 公称直径(mm以内) 250 | 10口 | 3.4
6 | 040501019076 | 检测及试验 管道总试压及冲洗 公称直径(mm以内) 200 | ㎞ | 0.24