## 第1页
分部分项工程量清单
工程名称:图书馆及教学楼保温工程、地下室防水 |  |  | 第1页 共2页
序号 | 项目编码 | 项目名称 | 计量 单位 | 工程数量
1 | BA0001 | 外墙保温【1号教学楼】 1、聚合物砂浆粘结层 2、XPS保温板80mm厚（密度大于等于30kg/m3） 3、聚合物砂浆压入网格布一层（首层增加一层网格布） 4、抹聚合物砂浆 | m2 | 3897.1
2 | BA0002 | 外墙保温【1号教学楼门、窗侧壁】 1、聚合物砂浆粘结层 2、XPS保温板80mm厚（密度大于等于30kg/m3） 3、聚合物砂浆压入网格布一层（首层增加一层网格布） 4、抹聚合物砂浆 | m2 | 745.29
3 | BA0003 | 外墙保温【1号教学楼300高防火隔离带】 1、聚合物砂浆粘结层 2、粘贴、锚固防火酚醛保温板80mm厚（密度大于等于75kg/m3） 3、聚合物砂浆压入网格布一层 4、抹聚合物砂浆 | m2 | 355.75
4 | 020507001010 | 外墙面钙塑涂料(成品)【1号教学楼】 | 100m2 | 49.98
5 | BA0011 | 脚手架费用【1号教学楼】 | 项 | 1
6 | BA0012 | 建筑物超高人工、机械降效 檐高 30m以内【1号教学楼】 | 项 | 1
7 | BA0010 | 垂直运输费用【1号教学楼】 | 项 | 1
8 | BA0013 | 外墙保温【2号教学楼】 1、聚合物砂浆粘结层 2、XPS保温板80mm厚（密度大于等于30kg/m3） 3、聚合物砂浆压入网格布一层（首层增加一层网格布） 4、抹聚合物砂浆 | m2 | 2845.16
9 | BA0014 | 外墙保温【2号教学楼门、窗侧壁】 1、聚合物砂浆粘结层 2、XPS保温板80mm厚（密度大于等于30kg/m3） 3、聚合物砂浆压入网格布一层（首层增加一层网格布） 4、抹聚合物砂浆 | m2 | 382.63
10 | BA0015 | 外墙保温【2号教学楼300高防火隔离带】 1、聚合物砂浆粘结层 2、粘贴、锚固防火酚醛保温板80mm厚（密度大于等于75kg/m3） 3、聚合物砂浆压入网格布一层 4、抹聚合物砂浆 | m2 | 239.57
11 | 020507001070 | 外墙面钙塑涂料(成品)【2号教学楼】 | 100m2 | 34.67
12 | BA0016 | 脚手架费用【2号教学楼】 | 项 | 1
13 | BA0017 | 垂直运输费用【2号教学楼】 | 项 | 1
14 | BA0018 | 外墙保温【3号图书馆】 1、聚合物砂浆粘结层 2、XPS保温板80mm厚（密度大于等于30kg/m3） 3、聚合物砂浆压入网格布一层（首层增加一层网格布） 4、抹聚合物砂浆 | m2 | 2055.69
15 | BA0019 | 外墙保温【3号图书馆门、窗侧壁】 1、聚合物砂浆粘结层 2、XPS保温板80mm厚（密度大于等于30kg/m3） 3、聚合物砂浆压入网格布一层（首层增加一层网格布） 4、抹聚合物砂浆 | m2 | 187.12
16 | BA0020 | 外墙保温【3号图书馆300高防火隔离带】 1、聚合物砂浆粘结层 2、粘贴、锚固防火酚醛保温板80mm厚（密度大于等于75kg/m3） 3、聚合物砂浆压入网格布一层 4、抹聚合物砂浆 | m2 | 142.73
17 | 020507001072 | 外墙面钙塑涂料(成品)【3号图书馆】 | 100m2 | 23.86
18 | BA0021 | 脚手架费用【3号图书馆】 | 项 | 1
19 | BA0022 | 垂直运输费用【3号图书馆】 | 项 | 1
分部分项工程量清单
工程名称:图书馆及教学楼保温工程、地下室防水 |  |  | 第2页 共2页
序号 | 项目编码 | 项目名称 | 计量 单位 | 工程数量
20 | 010703002043 | 墙、地面水泥基渗透结晶防水涂料（用量大于等于1.5kg/m2,且厚度不应小于1.0mm）【地下室防水】 | 100m2 | 15.04
21 | 010702001029 | 两道1.2厚氯化聚乙烯丙纶复合防水卷材【地下室防水】 | 100m2 | 15.04
22 | 010903001001 | 1:2水泥砂浆楼地面 20mm 抹面压实抹光【地下室防水】 | 100m2 | 7.71
23 | 011001001021 | 墙面墙裙抹水泥砂浆 20mm 抹面压实抹光 混凝土墙【地下室防水】 | 100m2 | 7.34
24 | 011001006007 | 现场搅拌抹灰砂浆 水泥砂浆 1∶2【地下室防水】 | m3 | 16.95
25 | 011204002015 | 里脚手架 钢管架【地下室防水】 | 100m2 | 6.34
26 | BA0032 | 垂直运输费用【地下室防水】 | 项 | 1
27 | 020608001006 | 楼地面铲除 水泥砂浆【地下室原有墙地面铲除】 | 100m2 | 7.71
28 | 020608003002 | 砖墙面铲除 混合砂浆或水泥砂浆【地下室原有墙地面铲除】 | 100m2 | 6.34
29 | BA0034 | 建筑垃圾外运，运距自行考虑【地下室原有墙地面铲除】 | 项 | 1
30 | BA0033 | 垂直运输费用【地下室原有墙地面铲除】 | 项 | 1