## 分部分项工程量清单计价表(不带分部小计)
分部分项工程量清单
工程名称：鞍山市特种设备监督检验所（检验检测基地）维修改造项目—专业 |  |  |  | 第 1 页 共 2 页
序号 | 项目编码 | 项目名称 | 项目特征 |  | 计量单位 | 工程数量
水质化验室改造
1 | 030212001195 | 砖、混凝土结构暗配 半硬质塑料管公称口径15mm以内 |  |  | 100m | 3.2
2 | 030212003004 | 管内穿线 照明线路 铜芯 导线截面2.5mm2以内 |  |  | 100m单线 | 6.5
3 | 030204031081 | 扳式暗开关(单控) 单联 |  |  | 10套 | 1.4
4 | 030204031082 | 扳式暗开关(单控) 双联 |  |  | 10套 | 0.4
5 | 030204031157 | 单相暗插座15A 5孔 |  |  | 10套 | 1.5
培训演示室改造
6 | 030212001157 | 砖、混凝土结构暗配 半硬质塑料管公称口径15mm以内 |  |  | 100m | 0.32
7 | 030212001138 | 砖、混凝土结构明配 刚性阻燃管公称口径25mm以内 |  |  | 100m | 0.16
8 | 030212003005 | 管内穿线 照明线路 铜芯 导线截面4mm2以内 |  |  | 100m单线 | 2.02
9 | 030204031114 | 单相暗插座15A 5孔 |  |  | 10套 | 1.1
安全阀校验站改造
10 | 补-016 | 管道拆除(不分室内外) 一般管道拆除 公称直径15~25mm |  |  | 10m | 13.2
11 | 补-017 | 散热器拆除 拆整组长翼型散热器 4~6片 |  |  | 组 | 10
12 | 030801005056 | 室内塑料给水管(热熔) 管外径32mm以内 |  |  | 10m | 13.2
13 | 030805001001 | 铸铁散热器组成安装 长翼型 |  |  | 10片 | 6
14 | 031402004003 | 铸铁管、暖气片刷油 银粉 第一遍 |  |  | 10m2 | 7.1
15 | 031402004004 | 铸铁管、暖气片刷油 银粉 第二遍 |  |  | 10m2 | 7.1
16 | 030803001004 | 螺纹铜球阀门安装 DN32 |  |  | 个 | 4
空压机室改造
17 | 030804014026 | 矩形钢板水箱安装 总容量3m3 |  |  | 个 | 1
18 | 031409013002 | 绝热工程 橡塑管壳（管道）安装 |  |  | m3 | 0.92
19 | 031409015001 | 绝热工程 防潮层、保护层安装 无纺布 管道 |  |  | 10m2 | 4.6
宁远检测基地（液化气乙炔车间改造）
20 | 030212003032 | 管内穿线 动力线路 铜芯 导线截面6mm2以内 |  |  | 100m单线 | 26.5
21 | 030204031089 | 扳式暗开关(双控) 三联 |  |  | 10套 | 3.6
22 | 030204031133 | 防爆插座30A以下 三相四孔 |  |  | 10套 | 3.6
23 | 030212001077 | 砖、混凝土结构暗配 防爆钢管公称口径25mm以内 |  |  | 100m | 7.65
分部分项工程量清单
工程名称：鞍山市特种设备监督检验所（检验检测基地）维修改造项目—专业 |  |  |  | 第 2 页 共 2 页
序号 | 项目编码 | 项目名称 | 项目特征 |  | 计量单位 | 工程数量
24 | 030802001001 | 一般管道支架制作安装 |  |  | 100kg | 6.9
25 | 030801002046 | 室内焊接钢管(螺纹连接) DN50 |  |  | 10m | 17.2
26 | 030801002017 | 室外钢管(焊接) DN100 |  |  | 10m | 8.8
27 | 031402001001 | 管道刷油 红丹防锈漆 第一遍 |  |  | 10m2 | 6.2
28 | 031402001002 | 管道刷油 红丹防锈漆 第二遍 |  |  | 10m2 | 6.2
29 | 031402001006 | 管道刷油 银粉 第一遍 |  |  | 10m2 | 4.3
30 | 031402001007 | 管道刷油 银粉 第二遍 |  |  | 10m2 | 4.3
31 | 030801005055 | 室内塑料给水管(热熔) 管外径25mm以内 |  |  | 10m | 18.6
32 | 030212001026 | 砖、混凝土结构明配 钢管公称口径32mm以内 |  |  | 100m | 1.2
33 | 030212001031 | 砖、混凝土结构明配 钢管公称口径100mm以内 |  |  | 100m | 0.2
34 | 030208001001 | 电力电缆敷设 电缆截面35mm2以下YJV4*6 |  |  | 100m | 1.26
35 | 030208001022 | 电力电缆敷设 电缆截面35mm2以下YJV5*35 |  |  | 100m | 1.1
36 | 030208011001 | 户内干包式电力电缆终端头制作、安装 1kV以下 截面25mm2以下 |  |  | 个 | 4
37 | 030208011002 | 户内干包式电力电缆终端头制作、安装 1kV以下 截面95mm2以下 |  |  | 个 | 2
38 | 030208006002 | 电缆沟挖填 含建筑垃圾土 |  |  | m3 | 70.4
39 | 030208007001 | 电缆沟铺砂盖砖 1-2根 |  |  | 100m | 1.1