## 表1-工程量清单
市粮油质量卫生监测站办公室维修
工程量清单
集 中 采 购 机 构： |  |  | (单位盖章)
法 定 代 表 人： |  |  | (盖章)
编 制 人 员： |  |  | (签字)
编 制 时 间： |  | 2014-12-01

## 表2-填表须知
填表须知
工程名称：粮油质量卫生监测站办公室维修 | 第 1 页 共 1 页
1.工程量清单及其计价格式中所有要求签字、盖章的地方，必须由规定的单位和人员
签字、盖章。
2.工程量清单及计价格式中的任何内容不得随意删除或涂改。
3.工程量清单计价格式中列明的所有需要填报的单价和合价，投标人均应填报，未填
报的单价和合价，视为此项费用已包含在工程量清单的其他单价和合价中。
4.金额（价格）均应以人民币表示。

## 表3-编制说明
编 制 说 明
1、工程概况：
1、工程概况:本项目主要内容包括粮油质量卫生监测站办公室维修。 2、招标范围：本项目主要内容包括粮油质量卫生监测站专业、装饰等工程。 3、工程量清单编制依据： 3.1 项目单位提供的《粮油质量卫生监测站办公室维修工程》设计图纸及要求。 3.2工程量清单计量按《建设工程工程量清单计价规范》 GB50500-2008编制。 3.3计价依据2008年《辽宁省建设工程计价依据》。 3.4有关的施工规范与工程验收规范。 4、质量要求：国家标准验收合格。 5、本工程类别：总承包四类。 6、本工程的措施项目除安全文明施工费必须满足招标文件规定外，其他措施项目投标人可按依据企业自身实力自主报价，措施项目投标人可依据本工程情况增减。 7、没有取得规费计取标准的施工企业执行综合系数，按人工费加机械费1.8%计取规费，系数1.8%未包括排污费和危险作业意外伤害保险。 8、本工程采用固定单价合同，工程量只做为投标人投标报价的依据，决算时按实际工程量调整。 9、由于本工程招标评标办法为经谈判的最低报价法。材料暂估价，投标人投标报价时，按材料暂估价格表中给定的价格报价，待工程竣工决算时以中标单位提供的材料发票等相关依据，经采购人实际考察认定后作为结算的依据。

## 分部分项工程量清单（装饰）
分部分项工程量清单
工程名称：粮油质量卫生监测站办公室维修 装饰 |  |  |  | 第 1 页 共 1 页
序号 | 项目编码 | 项目名称 | 计量单位 |  | 工程数量
楼地面工程
1 | 020102002005 | 10厚防酸碱腐蚀全瓷陶瓷地砖楼地面 周长(2400mm以内)【走廊、室内】 1、防滑地砖10厚，规格600*600，干水泥擦缝。 2、1:3干硬性水泥砂浆结合层30厚，表面撒水泥粉。 3、刷水泥浆一道（内掺建筑胶） | 100m2 |  | 6.2
2 | 020105002001 | 黑色大理石直线形踢脚线 水泥砂浆粘贴【走廊】 1、120mm高黑色理石 | 100m2 |  | 0.132
3 | 020105002013 | 黑色大理石直线形踢脚线 水泥砂浆粘贴【房间】 1、120mm高黑色理石 | 100m2 |  | 0.53424
天棚工程
4 | 020302001025 | 装配式U型轻钢天棚龙骨(不上人型)面层规格(600mm×600mm) 平面【走廊】 | 100m2 |  | 1.092
5 | 020302001097 | 石膏板天棚面层安在U型轻钢龙骨上【走廊】 | 100m2 |  | 1.092
门窗工程
6 | 装补008 | 白钢边框钢化玻璃自由门 1、白钢骨架白钢拉丝门口 2、自由门合页、标准玻璃门锁 3、12mm钢化玻璃、白钢边框 | 100m2 |  | 0.4032
7 | 020402001004 | 白钢边框磨砂玻璃平开门（含门锁和五金件】【卫生间】 1、40*60方钢龙骨外包1.0mm钢板 2、白钢边框、磨砂玻璃 | 100m2 |  | 0.0168
8 | 020402006001 | 甲级钢制防火门 | 100m2 |  | 0.04
其他工程
9 | 020608005006 | 天棚拆除 金属龙骨 矿棉板装饰面【走廊】 | 100m2 |  | 1.092
10 | 装补007 | 原有木质踢脚线拆除【房间】 | m |  | 445.2
11 | 020608008006 | 复合木地板拆除【走廊、室内】 | 100m2 |  | 6.2
12 | 020608008001 | 旧门拆除 | 100m2 |  | 0.46
13 | 装补009 | 实验工作台 1、台 面： 13mm实芯理化板台面。四周边缘加厚至25.4mm, 倒角；其具备结构坚固细密,抗强冲击,耐强酸碱，良好的承重性能等优点。 2、框 架： C型结构60*40*2.0mm的优质方钢，经酸洗磷化表面环氧树脂高压静电喷涂。 3、柜 体： 采用18mm厚优质三聚氰胺板，断面以PVC防水封边处理。 | m |  | 68
14 | 装补011 | 室内办公家具搬运及复位 | 项 |  | 1
15 | 装补010 | 墙面维修 1、对原墙面裂缝和墙面破损进行维修 | m2 |  | 2750
16 | 装补003 | 建筑物20m以内垂直运输 | 项 |  | 1
17 | 装补004 | 场地清理 垃圾外运 | 项 |  | 1
18 | 装补005 | 拆除 1、包含施工现场所有的拆除内容，需根据图纸和现场实际情况确定。 | 项 |  | 1
19 | 装补006 | 成品保护措施 | 项 |  | 1

## 装饰措施
措施项目清单表
工程名称:粮油质量卫生监测站办公室维修 装饰 |  |  | 第1页 共4页
序号 | 项目名称 | 数量
1 | 安全文明施工措施费 | 1
2 | 夜间施工增加费 | 1
3 | 二次搬运费 | 1
4 | 冬雨季施工费 | 1
5 | 已完工程及设备保护费 | 1
6 | 其它措施项目 | 1

## 表5-分部分项工程量清单（电气）
分部分项工程量清单
工程名称：粮油质量卫生监测站办公室维修-电气 |  |  |  | 第 1 页 共 1 页
序号 | 项目编码 | 项目名称 | 项目特征 |  | 计量单位 | 工程数量
1 | 030204019001 | 自动空气开关 DZ装置式 | 32A空气开关 |  | 个 | 42
2 | 030204019017 | 自动空气开关 DZ装置式 | 150A,3P断路器 |  | 个 | 1
3 | 030204019018 | 自动空气开关 DZ装置式 | 50A,3P断路器 |  | 个 | 2
4 | 030204031035 | 压铜接线端子 导线截面16mm2以内 |  |  | 10个 | 0.8
5 | 030204031114 | 单相暗插座16A 5孔 |  |  | 10套 | 20.9
6 | 030204031125 | 三相暗插座30A 4孔 |  |  | 10套 | 0.7
7 | 030208001002 | 电力电缆敷设 电缆截面120mm2以下 | 电力电缆YJV-3*10+1*6 |  | 100m | 2.1
8 | 030208001001 | 电力电缆敷设 电缆截面35mm2以下 | 电力电缆YJV-4*50+1*25 |  | 100m | 0.22
9 | 030208006001 | 安装接地极土方挖填 |  |  | m3 | 2.16
10 | 030208011002 | 户内干包式电力电缆终端头制作、安装 1kV以下 截面95mm2以下 |  |  | 个 | 2
11 | 030209001002 | 钢管接地极制作、安装 坚土 | 50*5镀锌角钢2.5m长 |  | 根 | 3
12 | 030209001010 | 户外接地母线敷设 截面200mm2以内 | -40*4镀锌扁钢 |  | 10m | 3.5
13 | 030211002001 | 1kV以下交流供电系统调试(综合) |  |  | 系统 | 1
14 | 030211008001 | 独立接地装置调试 6根接地极以内 |  |  | 组 | 1
15 | 030212001151 | 砖、混凝土结构暗配 刚性阻燃管公称口径20mm以内 | PC20 |  | 100m | 9.65
16 | 030212001153 | 砖、混凝土结构暗配 刚性阻燃管公称口径32mm以内 | PC32 |  | 100m | 2.18
17 | 030212003004 | 管内穿线 照明线路 铜芯 导线截面2.5mm2以内 | BV2.5 |  | 100m单线 | 16.4
18 | 030212003005 | 管内穿线 照明线路 铜芯 导线截面4mm2以内 | BV4 |  | 100m单线 | 10.4
19 | 030212003032 | 管内穿线 动力线路 铜芯 导线截面6mm2以内 | BV6 |  | 100m单线 | 11.2
20 | 030212003033 | 管内穿线 动力线路 铜芯 导线截面10mm2以内 | BV10 |  | 100m单线 | 5.48
21 | 030212003034 | 管内穿线 动力线路 铜芯 导线截面16mm2以内 | BV16 |  | 100m单线 | 4.36
22 | 030212003186 | 暗装 开关盒 |  |  | 10个 | 21.6
23 | 030215001005 | 脚手架搭拆费 |  |  | 项 | 1

## 电气措施
措施项目清单表
工程名称:粮油质量卫生监测站办公室维修 专业 |  |  | 第1页 共4页
序号 | 项目名称 | 数量
1 | 安全文明施工措施费 | 1
2 | 夜间施工增加费 | 1
3 | 二次搬运费 | 1
4 | 冬雨季施工费 | 1
5 | 已完工程及设备保护费 | 1
6 | 其它措施项目 | 1

## 材料暂估价表
材料暂估价表
工程名称：粮油质量卫生监测站办公室维修 装饰
序号 | 材料名称、规格、型号 | 计量 单位 | 金额（元） | 备注
1 | 白钢边框钢化玻璃自由门 | ㎡ | 1250 | 除税金以外全部价格
2 | 防酸碱腐蚀全瓷陶瓷地砖 | ㎡ | 155 | 主材价格
3 | 实验工作台 | m | 1300 | 除税金以外全部价格
4
5
6
7
8
9
10
11
12
13
14
15
16
17
18
19
20
21
22

## 表7-规费清单表
规费清单表
工程名称：粮油质量卫生监测站办公室维修 |  |  | 第 1 页 共 1 页
序号 | 项目名称 | 基数说明 |  | 费率(%) | 金额(元)
5.1 | 工程排污费
5.2 | 社会保障费
5.2.1 | 养老保险
5.2.2 | 失业保险
5.2.3 | 医疗保险
5.2.4 | 生育保险
5.2.5 | 工伤保险
5.3 | 住房公积金
5.4 | 危险作业意外伤害保险
合计

## 表8-其他项目清单与计价汇总表
其他项目清单与计价汇总表
工程名称： | 粮油质量卫生监测站办公室维修 |  |  | 第 1 页 共 1 页
序号 | 项目名称 | 计量单位 | 金额（元） |  | 备注
1 | 暂列金额
2 | 暂估价
2.1 | 材料暂估价
2.2 | 专业工程暂估价
3 | 计日工
4 | 总承包服务费
5 | 工程担保费
合计

## 表9-计日工表
计 日 工 表
工程名称：粮油质量卫生监测站办公室维修 |  |  |  |  | 第 1 页 共 1 页
编号 | 项目名称 | 单位 | 暂定数量 | 综合单价 |  | 合价
1 | 人工
1.1
人工小计
2 | 材料
2.1
材料小计
3 | 机械
3.1
机械小计
总 计
注：此表项目名称、数量由招标人填写，编制招标控制价时，单价由招标人按有关计价规定确定；投标时，单价由投标人自主报价，计入投标总价中。
表—12—4