## 【标表1】投标报价汇总表_(2018范本)
投标报价汇总表
合同段：千山区2020年一事一议财政奖补村内道路建设工程-甘泉镇 甘泉村路（4.890公里） |  |  |  | 标表1
序号 | 章次 | 科目名称 |  |  | 金额（元）
1 | 100 | 总则
2 | 200 | 路基
3 | 300 | 路面
4 | 第100章至第700章合计
5 | 已包含在清单合计中的材料、工程设备、专业工程暂估价合计
6 | 清单合计减去材料、工程设备、专业工程暂估价合计
7 | 计日工合计
8 | 暂列金额（不含计日工总额）
9 | 投标报价
清单 第 1 页 共 1 页

## 【标表2-1】工程量清单表（招标）
工程量清单表（招标）
合同段：千山区2020年一事一议财政奖补村内道路建设工程-甘泉镇 甘泉村路（4.890公里） |  |  |  | 标表2
第100章 总则
子目号 | 子目名称 | 单位 | 数量 |  | 单价 | 合价
101 | 通则
101-1 | 保险费
-a | 按合同条款规定，提供建筑工程一切险 | 总额 | 1
-b | 按合同条款规定，提供第三者责任险 | 总额 | 1
102 | 工程管理
102-1 | 竣工文件 | 总额
102-2 | 施工环保费 | 总额
102-3 | 安全生产费 | 总额 | 1
102-4 | 信息化系统（暂估价） | 总额
103 | 临时工程与设施
103-1 | 临时道路修建、养护与拆除（包括原道路的养护） | 总额
103-2 | 临时占地 | 总额
103-3 | 临时供电设施架设、维护与拆除 | 总额
103-4 | 电信设施的提供、维修与拆除 | 总额
103-5 | 临时供水与排污设施 | 总额
104 | 承包人驻地建设
104-1 | 承包人驻地建设 | 总额
105 | 施工标准化
105-1 | 施工驻地 | 总额
105-2 | 工地试验室 | 总额
105-3 | 拌合站 | 总额
105-4 | 钢筋加工场 | 总额
105-5 | 预制场 | 总额
105-6 | 仓储存放地 | 总额
105-7 | 各场（厂）区、作业区连接道路及施工主便道 | 总额
第100章 合计 人民币 元
清单 第 1 页 共 3 页
工程量清单表（招标）
合同段：千山区2020年一事一议财政奖补村内道路建设工程-甘泉镇 甘泉村路（4.890公里） |  |  |  | 标表2
第200章 路基
子目号 | 子目名称 | 单位 | 数量 |  | 单价 | 合价
203 | 挖方路基
203-1 | 路基挖方
-a | 挖土方（运距自行考虑） | m3 | 6619
第200章 合计 人民币 元
清单 第 2 页 共 3 页
工程量清单表（招标）
合同段：千山区2020年一事一议财政奖补村内道路建设工程-甘泉镇 甘泉村路（4.890公里） |  |  |  | 标表2
第300章 路面
子目号 | 子目名称 | 单位 | 数量 |  | 单价 | 合价
304 | 水泥稳定土底基层、基层
304-3 | 水泥稳定土基层
-a | 水泥稳定碎石基层厚150mm（水泥掺量4%） | m2 | 18826.67
306 | 级配碎（砾）石底基层、基层
306-1 | 级配碎石底基层
-a | 级配碎石垫层厚200mm | m2 | 20538.19
308 | 透层和黏层
308-1 | 透层 | m2 | 17115.16
309 | 热拌沥青混合料面层
309-1 | 细粒式沥青混凝土
-a | 细粒式沥青混凝土厚30mm | m2 | 17115.16
313 | 路肩培土、中央分隔带回填土、土路肩加固及路缘石
313-1 | 路肩培土 | m3 | 679.72
第300章 合计 人民币 元
清单 第 3 页 共 3 页

## 【02表】人工、主要材料、施工机具台班数量汇总表
人工、主要材料、施工机具台班数量汇总表
建设项目名称：千山区2020年一事一议财政奖补村内道路建设工程-甘泉镇
编制范围：千山区2020年一事一议财政奖补村内道路建设工程-甘泉镇 甘泉村路（4.890公里） | [7 empty] | 第 页 共 页 02表
代号 | 规格名称 | 单位 | 单价 (元) | 总数量 | 分项统计 |  |  |  | 场外运输损耗
[5 empty] | 第100章 总则 | 第200章 路基 | 第300章 路面 |  | % | 数量
编制： | [7 empty] | 复核：

## 【03表】建筑安装工程费计算表
建筑安装工程费计算表
建设项目名称：千山区2020年一事一议财政奖补村内道路建设工程-甘泉镇
编 制 范 围：千山区2020年一事一议财政奖补村内道路建设工程-甘泉镇 甘泉村路（4.890公里） | [7 empty] | 第 1 页 共 2 页 | [13 empty] | 03表
序号 | 分项 编号 |  | 工程名称 | 单位 | 工程量 | 定额 直接 工程费 (元) | 定额 设备 购置费(元) |  | 直接费(元) |  |  |  | 设备 购置费 | 措施费 | 企业 管理费 | 规费 |  | 利润 (元) | 税金 (元) | 金额合计 (元)
[20 empty] | 合计 | 单价
[9 empty] | 人工费 | 材料费 | 施工机械使用费 | 合计 | [5 empty] | 费率 (7.42%) | 税率 (9%)
1 | 2 |  | 3 | 4 | 5 | 6 | 7 |  | 8 | 9 | 10 | 11 | 12 | 13 | 14 | 15 |  | 16 | 17 | 18 | 19
1 | 101-1-a |  | 按合同条款规定，提供建筑工程一切险 | 总额 | 1
2 | 101-1-b |  | 按合同条款规定，提供第三者责任险 | 总额 | 1
3 | 102-1 |  | 竣工文件 | 总额
4 | 102-2 |  | 施工环保费 | 总额
5 | 102-3 |  | 安全生产费 | 总额 | 1
6 | 102-4 |  | 信息化系统（暂估价） | 总额
7 | 103-1 |  | 临时道路修建、养护与拆除（包括原道路的养护） | 总额
8 | 103-2 |  | 临时占地 | 总额
9 | 103-3 |  | 临时供电设施架设、维护与拆除 | 总额
10 | 103-4 |  | 电信设施的提供、维修与拆除 | 总额
11 | 103-5 |  | 临时供水与排污设施 | 总额
12 | 104-1 |  | 承包人驻地建设 | 总额
13 | 105-1 |  | 施工驻地 | 总额
14 | 105-2 |  | 工地试验室 | 总额
15 | 105-3 |  | 拌合站 | 总额
16 | 105-4 |  | 钢筋加工场 | 总额
|  | 编制： | [14 empty] | 复核：
建筑安装工程费计算表
建设项目名称：千山区2020年一事一议财政奖补村内道路建设工程-甘泉镇
编 制 范 围：千山区2020年一事一议财政奖补村内道路建设工程-甘泉镇 甘泉村路（4.890公里） | [7 empty] | 第 2 页 共 2 页 | [13 empty] | 03表
序号 | 分项 编号 |  | 工程名称 | 单位 | 工程量 | 定额 直接 工程费 (元) | 定额 设备 购置费(元) |  | 直接费(元) |  |  |  | 设备 购置费 | 措施费 | 企业 管理费 | 规费 |  | 利润 (元) | 税金 (元) | 金额合计 (元)
[20 empty] | 合计 | 单价
[9 empty] | 8: 人工费; 9: 材料费; 10: 施工机械使用费; 11: 合计 |  | 费率 (7.42%) | 税率 (9%)
1 | 2 |  | 3 | 4 | 5 | 6 | 7 |  | 8 | 9 | 10 | 11 | 12 | 13 | 14 | 15 |  | 16 | 17 | 18 | 19
17 | 105-5 |  | 预制场 | 总额
18 | 105-6 |  | 仓储存放地 | 总额
19 | 105-7 |  | 各场（厂）区、作业区连接道路及施工主便道 | 总额
20 | 203-1-a |  | 挖土方（运距自行考虑） | m3 | 6619
21 | 304-3-a |  | 水泥稳定碎石基层厚150mm（水泥掺量4%） | m2 | 18826.67
22 | 306-1-a |  | 级配碎石垫层厚200mm | m2 | 20538.19
23 | 308-1 |  | 透层 | m2 | 17115.16
24 | 309-1-a |  | 细粒式沥青混凝土厚30mm | m2 | 17115.16
25 | 313-1 |  | 路肩培土 | m3 | 679.72
合计
|  | 编制： | [14 empty] | 复核：

## 【04表】综合费率计算表
综合费率计算表
建设项目名称：千山区2020年一事一议财政奖补村内道路建设工程-甘泉镇
编 制 范 围：千山区2020年一事一议财政奖补村内道路建设工程-甘泉镇 甘泉村路（4.890公里） | [15 empty] | 第 1 页 共 1 页 04表
序号 | 工程类别 | 措施费（%） | [10 empty] | 企业管理费（%） | [6 empty] | 规费（%）
|  | 冬季施工增加费 | 雨季施工增加费 | 夜间施工增加费 | 高原地区施工增加费 | 风沙地区施工增加费 | 沿海地区施工增加费 | 行车干扰施工增加费 | 施工辅助费 | 工地转移费 | 综合费率 |  | 基本费用 | 主副食运费补贴 | 职工探亲路费 |  | 职工取暖补贴 | 财务费用 | 综合费率 | 养老保险费 | 失业保险费 | 医疗保险费 | 工伤保险费 | 住房公积金 | 综合费率
[11 empty] | Ⅰ | Ⅱ
1 | 2 | 3 | 4 | 5 | 6 | 7 | 8 | 9 | 10 | 11 | 12 | 13 | 14 | 15 | 16 |  | 17 | 18 | 19 | 20 | 21 | 22 | 23 | 24 | 25
编制： | [15 empty] | 复核：

## 【09表】人工、材料、施工机械台班单价汇总表
人工、材料、施工机械台班单价汇总表
建设项目名称：千山区2020年一事一议财政奖补村内道路建设工程-甘泉镇
编制范围：千山区2020年一事一议财政奖补村内道路建设工程-甘泉镇 甘泉村路（4.890公里） | [7 empty] | 第 页 共 页 09表
序号 | 名称 | 单位 | 代号 | 预算单价 (元) | 备注 | 序号 | 名称 |  | 单位 | 代号 | 预算单价 (元) | 备注
编制： | [7 empty] | 复核：

## 【21-2表】分项工程概（预）算表
分项工程概(预)算表
编制范围：千山区2020年一事一议财政奖补村内道路建设工程-甘泉镇 甘泉村路（4.890公里）
分项编号： |  | 工程名称：） |  |  |  | 单位： |  | 数量： |  |  | 单价： |  | 第 页 共 页 |  | 21-2 表
代号 | 工 程 项 目 | [12 empty] | 合 计
工 程 细 目
定 额 单 位
工 程 数 量
定 额 表 号
| 工、料、机名称 | 单位 | 单价(元) | 定额 | 数量 | 金额(元) | 定额 | 数量 | 金额(元) |  | 定额 | 数量 | 金额(元) | 数量 | 金额(元)
编制： | [9 empty] | 复核：