## 表1-工程量清单
鞍山市博物馆消防设备等购置项目
工程量清单
集 中 采 购 机 构： |  |  | (单位盖章)
法 定 代 表 人： |  |  | (盖章)
编 制 人 员： |  |  | (签字)
编 制 时 间： |  | 2015-12-10

## 表2-填表须知
填表须知
工程名称：鞍山市博物馆消防设备等购置项目 | 第 1 页 共 1 页
1.工程量清单及其计价格式中所有要求签字、盖章的地方，必须由规定的单位和人员
签字、盖章。
2.工程量清单及计价格式中的任何内容不得随意删除或涂改。
3.工程量清单计价格式中列明的所有需要填报的单价和合价，投标人均应填报，未填
报的单价和合价，视为此项费用已包含在工程量清单的其他单价和合价中。
4.金额（价格）均应以人民币表示。

## 表3-编制说明
编 制 说 明
1、工程概况：
1、工程概况:本项目为鞍山市博物馆消防设备等购置项目。 2、招标范围：本项目主要内容包括鞍山市博物馆消防设备等购置项目的土建、装饰、消防等内容。本项目拆除的材料归项目单位所有。原有需拆除部分由中标单位全部拆除。 3、工程量清单编制依据： 3.1 项目单位提供的鞍山市博物馆消防维修工程清单及要求。 3.2工程量清单计量按《建设工程工程量清单计价规范》 GB50500-2008编制。 3.3计价依据2008年《辽宁省建设工程计价依据》。 3.4有关的施工规范与工程验收规范。 4、质量要求：国家标准验收合格。 5、本工程类别：专业承包四类。 6、本工程的措施项目除安全文明施工费必须满足招标文件规定外，其他措施项目投标人可按依据企业自身实力自主报价，措施项目投标人可依据本工程情况增减。 7、没有取得规费计取标准的施工企业执行综合系数，按人工费加机械费1.8%计取规费，系数1.8%未包括排污费和危险作业意外伤害保险。 8、本工程采用固定单价合同，工程量只做为投标人投标报价的依据，决算时按实际工程量调整。 9、本工程谈判方法为经谈判的最低报价法。 10、主要材料及设备投标报价时需注明品牌、规格、厂家及产地.

## 土建清单
分部分项工程量清单
工程名称：鞍山市博物馆消防设备等购置项目—土建 |  |  |  | 第 1 页 共 1 页
序号 | 项目编码 | 项目名称 | 项目特征 |  | 计量单位 | 工程数量
1 | 010302006001 | 零星砖砌体 |  |  | 10m3 | 30
2 | 010307002002 | 现场搅拌砌筑砂浆水泥砂浆强度等级M5 |  |  | m3 | 63.3
3 | 011001001020 | 墙面墙裙抹水泥砂浆20mm 砖墙 |  |  | 100m2 | 6
4 | 011001006008 | 现场搅拌抹灰砂浆水泥砂浆1:2.5 |  |  | m3 | 4.14
5 | 011001006009 | 现场搅拌抹灰砂浆水泥砂浆1:3 |  |  | m3 | 9.72

## 土建措施
措施项目清单表
工程名称:鞍山市博物馆消防设备等购置项目 土建 |  |  | 第1页 共4页
序号 | 项目名称 | 数量
1 | 安全文明施工措施费 | 1
2 | 夜间施工增加费 | 1
3 | 二次搬运费 | 1
4 | 冬雨季施工费 | 1
5 | 已完工程及设备保护费 | 1
6 | 其它措施项目 | 1

## 装饰清单
分部分项工程量清单
工程名称：鞍山市博物馆消防设备等购置项目—装饰 |  |  |  | 第 1 页 共 1 页
序号 | 项目编码 | 项目名称 | 项目特征 |  | 计量单位 | 工程数量
1 | 020403001001 | 防火卷帘门安装 |  |  | 100m2 | 3.4
2 | 020403001002 | 防火卷帘门安装电动装置 |  |  | 套 | 8
3 | 020402001001 | 甲级防火门 |  |  | 100m2 | 0.16
4 | 020507001064 | 墙面刮大白三遍 |  |  | 100m2 | 6

## 装饰措施
措施项目清单表
工程名称:鞍山市博物馆消防设备等购置项目 装饰 |  |  | 第1页 共4页
序号 | 项目名称 | 数量
1 | 安全文明施工措施费 | 1
2 | 夜间施工增加费 | 1
3 | 二次搬运费 | 1
4 | 冬雨季施工费 | 1
5 | 已完工程及设备保护费 | 1
6 | 其它措施项目 | 1

## 消防清单
分部分项工程量清单
工程名称：鞍山市博物馆消防设备等购置项目—消防 |  |  |  | 第 1 页 共 2 页
序号 | 项目编码 | 项目名称 | 项目特征 |  | 计量单位 | 工程数量
报警
1 | 030204018004 | 成套配电箱安装 悬挂嵌入式 半周长1.5m | 风机电控箱 |  | 台 | 8
2 | 030208001001 | 电力电缆敷设 电缆截面35mm2以下 | 电缆ZR-YJV-3×16+1×10 |  | 100m | 6.8
3 | 030208001022 | 电力电缆敷设 电缆截面35mm2以下 | 电缆ZR-YJV-3×10+1×6 |  | 100m | 2
4 | 030208001023 | 电力电缆敷设 电缆截面35mm2以下 | 电缆ZR-YJV-3×6+1×2.5 |  | 100m | 4
5 | 030208002001 | 控制电缆敷设 电缆6芯以下 | 电缆ZR-KVV-6×1.5 |  | 100m | 6
6 | 030208011001 | 户内干包式电力电缆终端头制作、安装 1kV以下 截面25mm2以下 |  |  | 个 | 8
7 | 030212001023 | 砖、混凝土结构明配 钢管公称口径15mm以内 | SC15 |  | 100m | 5
8 | 030705003001 | 按钮安装 | 消火栓按钮 |  | 只 | 40
9 | 030705004002 | 控制模块（接口）多输出 | 控制模块 |  | 只 | 62
10 | 030705010001 | 远程控制器 3路以下 | 多线制控制盘 |  | 台 | 1
11 | 030706001001 | 自动报警系统装置调试 128点以下 |  |  | 系统 | 1
喷淋
12 | 030109001001 | 单级离心泵及离心式耐腐蚀泵 设备重量 0.2t以内 | 喷淋泵 扬程：95m 转速：2950r/min 功率：37KW |  | 台 | 2
13 | 030701001001 | 水喷淋镀锌钢管（螺纹连接）DN25mm以内 |  |  | 10m | 29.1
14 | 030701001002 | 水喷淋镀锌钢管（螺纹连接）DN32mm以内 |  |  | 10m | 8.1
15 | 030701001004 | 水喷淋镀锌钢管（螺纹连接）DN50mm以内 |  |  | 10m | 1.2
16 | 030701001005 | 水喷淋镀锌钢管（螺纹连接）DN70mm以内 |  |  | 10m | 1.1
17 | 030701001006 | 水喷淋镀锌钢管（螺纹连接）DN80mm以内 |  |  | 10m | 1.5
18 | 030701011002 | 水喷头安装 DN15mm以内 有吊顶 |  |  | 10个 | 5.4
19 | 030801001041 | 镀锌钢管(沟槽式连接) DN100 |  |  | 10m | 14.1
20 | 030801001051 | 沟槽式连接卡箍 DN100 |  |  | 10个 | 8
21 | 030801001065 | 沟槽式连接卡箍 DN100 | 沟槽弯头DN100 |  | 10个 | 2
消火栓
22 | 030701003001 | 消火栓镀锌钢管（螺纹连接）DN65mm以内 |  |  | 10m | 25
23 | 030701018001 | 室内消火栓安装 DN65mm以内 单栓 |  |  | 套 | 13
24 | 030801001049 | 沟槽式连接卡箍 DN65 |  |  | 10个 | 11.6
25 | 030801001064 | 沟槽式连接卡箍 DN65 | 沟槽弯头DN65 |  | 10个 | 6
防排烟
分部分项工程量清单
工程名称：鞍山市博物馆消防设备等购置项目—消防 |  |  |  | 第 2 页 共 2 页
序号 | 项目编码 | 项目名称 | 项目特征 |  | 计量单位 | 工程数量
26 | 030901002009 | 轴流式通风机安装 风量25001-63000m3/h | 排烟风机YTPY-8V3 Q=35568M/h H=626Pa N=11Kw |  | 台 | 3
27 | 030901002016 | 轴流式通风机安装 风量25001-63000m3/h | 排烟风机YTPY-11A Q=54300M3/h H=510Pa N=15Kw |  | 台 | 3
28 | 030901002017 | 轴流式通风机安装 风量25001-63000m3/h | 排烟风机风量：34300m3/h风压：350Pa功率：7.5KW主轴转速：1150r/min |  | 台 | 2
29 | 030902001007 | 镀锌薄钢板矩形风管制作安装(δ=1.2mm以内咬口) 周长2000mm以下 |  |  | 10m2 | 9.2
30 | 030902001008 | 镀锌薄钢板矩形风管制作安装(δ=1.2mm以内咬口) 周长4000mm以下 |  |  | 10m2 | 84.2
31 | 030902009001 | 设备支架制作安装 CG327 50kg以下 |  |  | 100kg | 2.08
32 | 030903001024 | 碳钢风管防火阀安装 周长3600mm以内 | 防火阀800*400 |  | 个 | 16
33 | 031401001007 | 手工除锈 一般钢结构 轻锈 |  |  | 100kg | 37.47
34 | 031402003001 | 一般钢结构 红丹防锈漆 第一遍 |  |  | 100kg | 37.47
35 | 031402003002 | 一般钢结构 红丹防锈漆 第二遍 |  |  | 100kg | 37.47
| 安装费用 | 安装费用
36 | 030215001005 | 脚手架搭拆费 |  |  | 项 | 1
37 | 030707001005 | 脚手架搭拆费 |  |  | 项 | 1
38 | 030808001007 | 脚手架搭拆费 |  |  | 项 | 1
39 | 030905001005 | 脚手架搭拆费 |  |  | 项 | 1
40 | 031412001006 | 脚手架搭拆费 |  |  | 项 | 1
41 | 030904001001 | 系统调整费 |  |  | 系统 | 1

## 消防措施
措施项目清单表
工程名称:鞍山市博物馆消防设备等购置项目 消防 |  |  | 第1页 共4页
序号 | 项目名称 | 数量
1 | 安全文明施工措施费 | 1
2 | 夜间施工增加费 | 1
3 | 二次搬运费 | 1
4 | 冬雨季施工费 | 1
5 | 已完工程及设备保护费 | 1
6 | 其它措施项目 | 1

## 表7-规费清单表
规费清单表
工程名称：鞍山市博物馆消防设备等购置项目 |  |  | 第 1 页 共 1 页
序号 | 项目名称 | 基数说明 |  | 费率(%) | 金额(元)
5.1 | 工程排污费
5.2 | 社会保障费
5.2.1 | 养老保险
5.2.2 | 失业保险
5.2.3 | 医疗保险
5.2.4 | 生育保险
5.2.5 | 工伤保险
5.3 | 住房公积金
5.4 | 危险作业意外伤害保险
合计

## 表8-其他项目清单与计价汇总表
其他项目清单与计价汇总表
工程名称： | 鞍山市博物馆消防设备等购置项目 |  |  | 第 1 页 共 1 页
序号 | 项目名称 | 计量单位 | 金额（元） |  | 备注
1 | 暂列金额
2 | 暂估价
2.1 | 材料暂估价
2.2 | 专业工程暂估价
3 | 计日工
4 | 总承包服务费
5 | 工程担保费
合计

## 表9-计日工表
计 日 工 表
工程名称：鞍山市博物馆消防设备等购置项目 |  |  |  |  | 第 1 页 共 1 页
编号 | 项目名称 | 单位 | 暂定数量 | 综合单价 |  | 合价
1 | 人工
1.1
人工小计
2 | 材料
2.1
材料小计
3 | 机械
3.1
机械小计
总 计
注：此表项目名称、数量由招标人填写，编制招标控制价时，单价由招标人按有关计价规定确定；投标时，单价由投标人自主报价，计入投标总价中。
表—12—4