## 表1-工程量清单
奥体中心增加暖气供暖设施
工程量清单
集 中 采 购 机 构： |  |  | (单位盖章)
法 定 代 表 人： |  |  | (盖章)
编 制 人 员： |  |  | (签字)
编 制 时 间： |  | 2015-12-10

## 表2-填表须知
填表须知
工程名称：奥体中心增加暖气供暖设施 | 第 1 页 共 1 页
1.工程量清单及其计价格式中所有要求签字、盖章的地方，必须由规定的单位和人员
签字、盖章。
2.工程量清单及计价格式中的任何内容不得随意删除或涂改。
3.工程量清单计价格式中列明的所有需要填报的单价和合价，投标人均应填报，未填
报的单价和合价，视为此项费用已包含在工程量清单的其他单价和合价中。
4.金额（价格）均应以人民币表示。

## 表3-编制说明
编 制 说 明
1、工程概况：
1、工程概况:本项目为奥体中心增加暖气供暖设施。 2、招标范围：本项目主要内容包括奥体中心增加暖气供暖设施等内容。本项目拆除的设备归项目单位所有。原有需拆除部分由中标单位全部拆除。 3、工程量清单编制依据： 3.1 项目单位提供的奥体中心增加暖气设施工程清单及要求。 3.2工程量清单计量按《建设工程工程量清单计价规范》 GB50500-2008编制。 3.3计价依据2008年《辽宁省建设工程计价依据》。 3.4有关的施工规范与工程验收规范。 4、质量要求：国家标准验收合格。 5、本工程类别：总承包四类。 6、本工程的措施项目除安全文明施工费必须满足招标文件规定外，其他措施项目投标人可按依据企业自身实力自主报价，措施项目投标人可依据本工程情况增减。 7、没有取得规费计取标准的施工企业执行综合系数，按人工费加机械费1.8%计取规费，系数1.8%未包括排污费和危险作业意外伤害保险。 8、本工程采用固定单价合同，工程量只做为投标人投标报价的依据，决算时按实际工程量调整。 9、本工程谈判方法为经谈判的最低报价法。 10、主要材料及设备投标报价时需注明品牌、规格、厂家及产地.

## 分部分项清单
分部分项工程量清单
工程名称：奥体中心增加暖气供暖设施 |  |  |  | 第 1 页 共 1 页
序号 | 项目编码 | 项目名称 | 项目特征 |  | 计量单位 | 工程数量
1 | 030322003001 | 板式换热器 重量1.0t以下 | 型号和参数BR0.5-1.0-80，工作压力10公斤/c㎡,换热面积80㎡，单位换热面积0.5㎡ |  | 台 | 4
2 | 030801002054 | 室内钢管焊接 DN50 | 焊接钢管 |  | 10m | 90
3 | 030801005056 | 室内塑料给水管(热熔) 管外径32mm以内 | 塑料管PPRDe32 |  | 10m | 28
4 | 030801015063 | 混凝土墙钻孔 钻孔直径107mm以内 |  |  | m | 18
5 | 030802001001 | 一般管道支架制作安装 |  |  | 100kg | 8.9
6 | 030803001022 | 塑料阀门安装 DN32 |  |  | 个 | 220
7 | 030803003003 | 焊接法兰阀门安装 DN50 | 闸阀 |  | 个 | 8
8 | 030803003040 | 焊接法兰阀门安装 DN50 | 调节阀 |  | 个 | 8
9 | 030803020002 | 除污器安装 DN50 |  |  | 组 | 2
10 | 030804014004 | 矩形钢板水箱制作 每个箱重 1001—1900kg | 矩形钢板水箱:(单位：米)3*1*2（6m3），厚度6mm边部分，8mm底部分 |  | 100kg | 20
11 | 030805001001 | 铸铁散热器组成安装 长翼型 | 铸铁散热器60B |  | 10片 | 35
12 | 030805001003 | 铸铁散热器组成安装 M132 | 铸铁散热器60A |  | 10片 | 24
13 | 030807001001 | 系统调整费 |  |  | 系统 | 1
14 | 030808001007 | 脚手架搭拆费 |  |  | 项 | 1
15 | 031401001001 | 手工除锈 管道 轻锈 |  |  | 10m2 | 17
16 | 031401001007 | 手工除锈 一般钢结构 轻锈 |  |  | 100kg | 8.9
17 | 031402001001 | 管道刷油 红丹防锈漆 第一遍 |  |  | 10m2 | 17
18 | 031402001002 | 管道刷油 红丹防锈漆 第二遍 |  |  | 10m2 | 17
19 | 031402001006 | 管道刷油 银粉 第一遍 |  |  | 10m2 | 17
20 | 031402001007 | 管道刷油 银粉 第二遍 |  |  | 10m2 | 17
21 | 031402003001 | 一般钢结构 红丹防锈漆 第一遍 |  |  | 100kg | 8.9
22 | 031402003002 | 一般钢结构 红丹防锈漆 第二遍 |  |  | 100kg | 8.9
23 | 031402004001 | 铸铁管、暖气片刷油 防锈漆 一遍 |  |  | 10m2 | 110
24 | 031402004002 | 铸铁管、暖气片刷油 带锈底漆 一遍 |  |  | 10m2 | 110
25 | 031402004003 | 铸铁管、暖气片刷油 银粉 第一遍 |  |  | 10m2 | 110
26 | 031402004004 | 铸铁管、暖气片刷油 银粉 第二遍 |  |  | 10m2 | 110
27 | B001 | 原有建筑、装饰修补 |  |  | 1 | 项

## 措施
措施项目清单表
工程名称:奥体中心增加暖气供暖设施 |  |  | 第1页 共4页
序号 | 项目名称 | 数量
1 | 安全文明施工措施费 | 1
2 | 夜间施工增加费 | 1
3 | 二次搬运费 | 1
4 | 冬雨季施工费 | 1
5 | 已完工程及设备保护费 | 1
6 | 其它措施项目 | 1

## 表7-规费清单表
规费清单表
工程名称：奥体中心增加暖气供暖设施 |  |  | 第 1 页 共 1 页
序号 | 项目名称 | 基数说明 |  | 费率(%) | 金额(元)
5.1 | 工程排污费
5.2 | 社会保障费
5.2.1 | 养老保险
5.2.2 | 失业保险
5.2.3 | 医疗保险
5.2.4 | 生育保险
5.2.5 | 工伤保险
5.3 | 住房公积金
5.4 | 危险作业意外伤害保险
合计

## 表8-其他项目清单与计价汇总表
其他项目清单与计价汇总表
工程名称： | 奥体中心增加暖气供暖设施 |  |  | 第 1 页 共 1 页
序号 | 项目名称 | 计量单位 | 金额（元） |  | 备注
1 | 暂列金额
2 | 暂估价
2.1 | 材料暂估价
2.2 | 专业工程暂估价
3 | 计日工
4 | 总承包服务费
5 | 工程担保费
合计

## 表9-计日工表
计 日 工 表
工程名称：奥体中心增加暖气供暖设施 |  |  |  |  | 第 1 页 共 1 页
编号 | 项目名称 | 单位 | 暂定数量 | 综合单价 |  | 合价
1 | 人工
1.1
人工小计
2 | 材料
2.1
材料小计
3 | 机械
3.1
机械小计
总 计
注：此表项目名称、数量由招标人填写，编制招标控制价时，单价由招标人按有关计价规定确定；投标时，单价由投标人自主报价，计入投标总价中。
表—12—4