## 表4-分部分项工程量清单
分部分项工程量清单
工程名称：岫岩高中等教育招生考试委员会办公室 |  |  |  | 第 1 页 共 2 页
序号 | 项目编码 | 项目名称 | 项目特征 |  | 计量单位 | 工程数量
指挥中心
1 | 031202001009 | 远程管理中心软件 | 远程管理中心软件,实现用户和权限管理：设定管辖范围内用户、组、角色的权限；设备管理：管理所在域的SIP 设备，形成URI 树，视频图像预览；对SIP 注册服务器配置功能。 |  | 台 | 1
2 | 031208008013 | 高清网络摄像机 | 有效像素130万； ★最大分辨率可达1280x960 ，支持背光补偿、数字降噪、自动光圈； ★支持双流编码。 ★镜头2.8-12mm@F1.4 最低照度：0.01 Lux @(F1.2,AGC ON)。 ★视频压缩标准: MPEG4；音频压缩标准: MPEG Layer Ⅱ 支持SD/SDHC卡，最大支持32G；支持PoE供电；支持协议TCP/IP,HTTP,DHCP,DNS,DDNS,RTP/RTSP,PPPoE,SMTP,NTP,UPnP,SNMP,FTP,802.1x等。符合《国家教育考试网上巡查系统视频标准技术规范》要求的视音频编码格式。 ★需能够接入原有标清巡查系统平台中并与原系统融合，在系统升级改造过程中保障各类考试顺利进行。 含电源，支架（根据环境选配） |  | 台 | 2
3 | 031206001076 | 拾音器 | 用于监控区域内音频采集 |  | 台 | 2
保密室设备
4 | 031208008014 | 高清红外网络摄像机 | 有效像素130万；保密室使用 ★最大分辨率可达1280x960 ，支持背光补偿、数字降噪、自动光圈； ★支持双流编码。 ★镜头2.8-12mm@F1.4 最低照度：0.01 Lux @(F1.2,AGC ON)。 日夜转换模式：ICR红外滤片式 ★红外距离：10-20米 ★视频压缩标准: MPEG4；音频压缩标准: MPEG Layer Ⅱ 支持SD/SDHC卡，最大支持32G；支持PoE供电；支持协议TCP/IP,HTTP,DHCP,DNS,DDNS,RTP/RTSP,PPPoE,SMTP,NTP,UPnP,SNMP,FTP,802.1x等。符合《国家教育考试网上巡查系统视频标准技术规范》要求的视音频编码格式。 ★需能够接入鞍山原有巡查系统平台，通过转发服务器将保密室图像上传至省级平台。含电源，支架（根据环境选配） |  | 台 | 4
5 | 031206001077 | 拾音器 | 用于监控区域内拾音 |  | 台 | 4
6 | 031202003005 | 网络硬盘录像机 | 网络视频输入：8 路；网络视频接入带宽：50Mbps；支持HDMI、VGA、CVBS 输出。视频压缩标准H.264/MPEG4；8 个SATA 接口，1 个eSATA接口，最大支持6TB 硬盘；支持高清网络视频存储、本地显示以及安防设备接入；配置千兆网卡，通过城域网与鞍山市招考办联通，完成保密室图像上传。符合《国家教育考试网上巡查系统视频标准技术规范》 |  | 台（套） | 1
分部分项工程量清单
工程名称：岫岩高中等教育招生考试委员会办公室 |  |  |  | 第 2 页 共 2 页
序号 | 项目编码 | 项目名称 | 项目特征 |  | 计量单位 | 工程数量
7 | 031202001011 | 硬盘 | 3T监控级硬盘 |  | 台 | 3
8 | 031202006006 | 交换机 | 8口百兆交换机 |  | 台 | 1
9 | 031210002047 | 等电位接地 | 规格：采用主体大楼接地。 |  | 个 | 1
10 | 030211003009 | 接地系统 | 规格：将所有带金属外壳的设备做接地，接地线采用BVR16平线缆。 |  | 套(台) | 1
11 | 030212003190 | RVV2*1.0分支电源线 | 规格：2*1.0聚氯乙烯绝缘双绞型阻燃软电缆 |  | 100m单线 | 0.04
12 | 30212002027 | 塑料线槽 | 规格：60聚氯乙烯线槽，具有绝缘、防弧、阻燃自熄等特点 |  | 100m | 0.11