## 表4-分部分项工程量清单
分部分项工程量清单
工程名称：岫岩县第三高级中学 |  |  |  | 第 1 页 共 4 页
序号 | 项目编码 | 项目名称 | 项目特征 |  | 计量单位 | 工程数量
考场
1 | 031208008007 | 高清网络摄像机 | 有效像素130万； ★最大分辨率可达1280x960 ，支持背光补偿、数字降噪、自动光圈； ★支持双流编码。 ★镜头2.8-12mm@F1.4 最低照度：0.01 Lux @(F1.2,AGC ON)。 ★视频压缩标准: MPEG4；音频压缩标准: MPEG Layer Ⅱ 支持SD/SDHC卡，最大支持32G；支持PoE供电；支持协议TCP/IP,HTTP,DHCP,DNS,DDNS,RTP/RTSP,PPPoE,SMTP,NTP,UPnP,SNMP,FTP,802.1x等。符合《国家教育考试网上巡查系统视频标准技术规范》要求的视音频编码格式。 ★需能够接入原有标清巡查系统平台中并与原系统融合，在系统升级改造过程中保障各类考试顺利进行。 含电源，支架（根据环境选配） |  | 台 | 36
2 | 031206001076 | 拾音器 | 用于考场内拾音 |  | 台 | 36
保密室
3 | 031208008011 | 高清网络摄像机 | 有效像素130万； ★最大分辨率可达1280x960 ，支持背光补偿、数字降噪、自动光圈； ★支持双流编码。 ★镜头2.8-12mm@F1.4 最低照度：0.01 Lux @(F1.2,AGC ON)。 ★视频压缩标准: MPEG4；音频压缩标准: MPEG Layer Ⅱ 支持SD/SDHC卡，最大支持32G；支持PoE供电；支持协议TCP/IP,HTTP,DHCP,DNS,DDNS,RTP/RTSP,PPPoE,SMTP,NTP,UPnP,SNMP,FTP,802.1x等。符合《国家教育考试网上巡查系统视频标准技术规范》要求的视音频编码格式。 ★需能够接入原有标清巡查系统平台中并与原系统融合，在系统升级改造过程中保障各类考试顺利进行。 含电源，支架（根据环境选配） |  | 台 | 2
4 | 031206001078 | 拾音器 | 用于考场内拾音 |  | 台 | 2
考务室
分部分项工程量清单
工程名称：岫岩县第三高级中学 |  |  |  | 第 2 页 共 4 页
序号 | 项目编码 | 项目名称 | 项目特征 |  | 计量单位 | 工程数量
5 | 031208008012 | 高清网络摄像机 | 有效像素130万； ★最大分辨率可达1280x960 ，支持背光补偿、数字降噪、自动光圈； ★支持双流编码。 ★镜头2.8-12mm@F1.4 最低照度：0.01 Lux @(F1.2,AGC ON)。 ★视频压缩标准: MPEG4；音频压缩标准: MPEG Layer Ⅱ 支持SD/SDHC卡，最大支持32G；支持PoE供电；支持协议TCP/IP,HTTP,DHCP,DNS,DDNS,RTP/RTSP,PPPoE,SMTP,NTP,UPnP,SNMP,FTP,802.1x等。符合《国家教育考试网上巡查系统视频标准技术规范》要求的视音频编码格式。 ★需能够接入原有标清巡查系统平台中并与原系统融合，在系统升级改造过程中保障各类考试顺利进行。 含电源，支架（根据环境选配） |  | 台 | 2
6 | 031206001079 | 拾音器 | 用于考场内拾音 |  | 台 | 2
监控室
7 | 031208008013 | 高清网络摄像机 | 有效像素130万； ★最大分辨率可达1280x960 ，支持背光补偿、数字降噪、自动光圈； ★支持双流编码。 ★镜头2.8-12mm@F1.4 最低照度：0.01 Lux @(F1.2,AGC ON)。 ★视频压缩标准: MPEG4；音频压缩标准: MPEG Layer Ⅱ 支持SD/SDHC卡，最大支持32G；支持PoE供电；支持协议TCP/IP,HTTP,DHCP,DNS,DDNS,RTP/RTSP,PPPoE,SMTP,NTP,UPnP,SNMP,FTP,802.1x等。符合《国家教育考试网上巡查系统视频标准技术规范》要求的视音频编码格式。 ★需能够接入原有标清巡查系统平台中并与原系统融合，在系统升级改造过程中保障各类考试顺利进行。 含电源，支架（根据环境选配） |  | 台 | 1
8 | 031206001080 | 拾音器 | 用于考场内拾音 |  | 台 | 1
9 | 031202006001 | 接入网络交换机 | 24个10/100/1000Base-T以太网端口，2个千兆以太网端口，所有网络交换机同一品牌。 |  | 台 | 2
10 | 031202001004 | 网管软件 | 对系统用户权限及设备进行远程控制管理；主要对前端网络摄像机、SIP服务器的管理及配置，以及巡查系统的用户权限管理等。 ★能够与原巡查系统设备完全融合，实现高清、标清巡查系统设备在同一个软件平台进行管理控制。 为了在非考试期间充分利用巡查系统，巡查系统厂商最好具有相配套的教学应用系统，可以与巡查系统相结合实现日常多媒体教学及管理功能，多媒体教学应用功能应是成熟的产品。 |  | 台 | 1
分部分项工程量清单
工程名称：岫岩县第三高级中学 |  |  |  | 第 3 页 共 4 页
序号 | 项目编码 | 项目名称 | 项目特征 |  | 计量单位 | 工程数量
11 | 031202010001 | 数字视频转发软件 | 为了减轻视频编码设备的压力和节约网络带宽，采用转发软件完成局域网内对编码设备视音频流的转发。 |  | 台（套） | 1
12 | 031202001001 | 管理主机 | I5-4590(CORE I5 3.3G 6M缓存)/MATX H81主板/1*4G DDRIII1600/1T硬盘/SATA DVDRW/集成千兆网卡/R5-235 1G独显/防水抗菌键盘/ USB光电鼠标1000DPI/19.5宽显示器 |  | 台 | 1
13 | 031206001077 | 音箱 | 规格：2.0音箱 |  | 台 | 1
14 | 031208015007 | 监视屏 | 55寸液晶电视，16：9，分辨率1920 x 1080， |  | 台 | 6
15 | 031208010007 | 电视墙 | 定制2*3电视墙，根据墙体实际情况来确定采用背景墙或钢结构框架墙体 |  | 台 | 1
16 | 031205008017 | 网络数字矩阵画面分割器 | 符合《国家教育考试网上巡查系统视频标准技术规范》规定的MPEG4视频编码格式（Advanced Simple Profile不带B帧，不带GMC），MPEG Layer II音频编码标准及用Program Stream系统流封装的视、音频复合流的解码；支持定时切换、分组切换等方式； ★两路VGA输出接口，支持CIF 1、4、6、9、12、16，2*1、2*4、2*6多画面分割显示功能；支持4CIF（D1） 1、4、9，2*1、2*4多画面分割显示功能；支持720P 1、4、9，2*4多画面分割显示功能； ★通过管理系统远程控制管理数字视频矩阵，实现显示模式的设置以及远程开关机等功能，无需配置KVM系统或多套鼠标键盘即可控制管理所有数字视频矩阵。 |  | 台 | 5
17 | 031202003005 | 网络硬盘录像机 | 网络视频接入带宽：200Mbps，录像分辨率支持64路1080p/720p/4CIF；视频压缩标准：H.264/MPEG4；支持手动录像、定时录像、移动侦测录像、报警录像。支持8个SATA接口，1个eSATA接口；硬盘容量最大支持6TB；2个RJ45 10M/100M/1000M自适应以太网口，3个USB2.0接口；支持HDMI、VGA、CVBS输出。符合《国家教育考试网上巡查系统视频标准技术规范》。 |  | 台（套） | 1
18 | 031202001006 | 硬盘 | 3T监控级硬盘 SATA接口 |  | 台 | 6
19 | 031202010004 | SIP服务器 | 标准机架式，采用嵌入式设计，超低功耗；采用linux系统不易遭受病毒攻击；支持标准SIP2.0，完成SIP代理功能，信令转发和路由，NAT穿透，设备/用户认证功能； ★实现《国家教育考试网上巡查系统视频标准技术规范》中规定的SIP协议与其它协议相互转换。 支持IP、UDP、RTP、RTCP、SIP等网络协议，支持单播、组播；视频转发和路由控制；视频传输优先级控制；具有视频转发功能。符合《国家教育考试网上巡查系统视频标准技术规范》。 ★通过3C认证，提供证书复印件。 ★必须保证与原有校级巡查系统互联互通，与鞍山市原有市或县级巡查平台无缝融合实现上下级互联互通。 |  | 台（套） | 1
20 | 031209007040 | 机柜 | 机柜 42U，19" 标准网络机柜。 |  | 台 | 2
分部分项工程量清单
工程名称：岫岩县第三高级中学 |  |  |  | 第 4 页 共 4 页
序号 | 项目编码 | 项目名称 | 项目特征 |  | 计量单位 | 工程数量
21 | 030212003182 | UPS | 10K-UPS,含电池，电池柜，配电箱。提供2小时后备电源。 |  | 10个 | 0.1
22 | 031202006008 | 汇聚交换机 | 24个10/100/1000Base-T以太网端口，4个千兆以太网端口，光端口，所有网络交换机同一品牌。 |  | 台 | 1
23 | 031208010006 | 主控台 | 定制钢结构两联主控台 |  | 台 | 1
24 | 030203006010 | 超六类网线 | 规格：六类4对屏蔽双绞线 |  | 箱 | 10
25 | 030204031157 | 超六类网络水晶头 | 项目名称：六类网线专用水晶头 |  | 盒 | 1
26 | 030212003190 | RVV2*1.0分支电源线 | 规格：2*1.0聚氯乙烯绝缘双绞型阻燃软电缆 |  | 100m单线 | 0.14
27 | 030212002028 | 塑料线槽 | 规格：30聚氯乙烯线槽，具有绝缘、防弧、阻燃自熄等特点 |  | 100m | 3.021
28 | 030212002030 | 塑料线槽 | 规格：100聚氯乙烯线槽，具有绝缘、防弧、阻燃自熄等特点 |  | 100m | 4.06