## 表1-工程量清单
鞍山市鞍钢高级中学艺体馆改造项目施工
工程量清单
集 中 采 购 机 构： |  |  | (单位盖章)
法 定 代 表 人： |  |  | (盖章)
编 制 人 员： |  |  | (签字)
编 制 时 间： |  | 2016-04-10

## 表2-填表须知
填表须知
工程名称：鞍山市鞍钢高级中学艺体馆改造项目施工 | 第 1 页 共 1 页
1.工程量清单及其计价格式中所有要求签字、盖章的地方，必须由规定的单位和人员
签字、盖章。
2.工程量清单及计价格式中的任何内容不得随意删除或涂改。
3.工程量清单计价格式中列明的所有需要填报的单价和合价，投标人均应填报，未填
报的单价和合价，视为此项费用已包含在工程量清单的其他单价和合价中。
4.金额（价格）均应以人民币表示。

## 表3-编制说明
编 制 说 明
1、工程概况：
1、工程概况:本项目为鞍山市鞍钢高级中学艺体馆改造项目施工。 2、招标范围：本项目主要内容包括主要内容包括建筑、装饰、给排水、消火栓、电气等工程。本项目拆除的设备归项目单位所有。原有需拆除部分由中标单位全部拆除。 3、工程量清单编制依据： 3.1 项目单位提供的图纸和要求。 3.2工程量清单计量按《建设工程工程量清单计价规范》 GB50500-2008编制。 3.3计价依据2008年《辽宁省建设工程计价依据》。 3.4有关的施工规范与工程验收规范。 4、质量要求：国家标准验收合格。 5、本工程类别：总承包四类。 6、本工程的措施项目除安全文明施工费必须满足招标文件规定外，其他措施项目投标人可按依据企业自身实力自主报价，措施项目投标人可依据本工程情况增减。 7、没有取得规费计取标准的施工企业执行综合系数，按人工费加机械费1.8%计取规费，系数1.8%未包括排污费和危险作业意外伤害保险。 8、本工程采用固定单价合同，工程量只做为投标人投标报价的依据，决算时按实际工程量调整。 9、本工程材料暂估价，投标人投标报价时按材料暂估价格表中给定的价格报价，否则按废标处理。待工程竣工决算时以中标单位提供的材料发票等相关依据，经采购人实际考察认定后作为结算的依据。 10、主要材料及设备投标报价时需注明品牌、规格、厂家及产地.

## 暂估材料价格表
暂估材料价格表
工程名称：鞍山市鞍钢高级中学艺体馆改造项目施工
序号 | 项目名称 | 计量单位 | 单价（元） | 备注
1 | 新安装弧形彩钢板夹芯屋面 | m2 | 175 | （除税金以外全部价格）
2 | 改性沥青卷材(4mm厚) | m2 | 26 | 材料价格
3 | 防盗门 | m2 | 510 | 材料价格
4 | 花岗岩窗台板(厚30mm) | m2 | 150 | 材料价格
5 | 铝板600×600 | m2 | 60 | 材料价格
6 | 铝合金龙骨不上人型(平面)600×600 | m2 | 52 | 材料价格
7 | 陶瓷地面砖600×600 | m2 | 65 | 材料价格
8 | 全瓷墙面砖600×300 | m2 | 65 | 材料价格
9 | 浴厕隔断(成品) | m2 | 160 | 材料价格
10 | 纯木质硬木烤漆耐腐地板 | m2 | 300 | 材料价格

## 建筑清单
分部分项工程量清单
工程名称：鞍山市鞍钢高级中学艺体馆改造项目施工-建筑 |  |  |  | 第 1 页 共 1 页
序号 | 项目编码 | 项目名称 | 项目特征 |  | 计量单位 | 工程数量
屋面维修及防水
1 | BA0001 | 原有屋面彩钢板拆除 60厚弧形聚乙烯苯板夹芯彩钢板拆除 |  |  | 100m2 | 22.5
2 | BA0002 | 新安装弧形彩钢板夹芯屋面 | 1、钢板厚度为1.2mm、1.0mm 2、中间层为防火阻燃岩棉保温板120mm |  | 100m2 | 22.5
3 | BX0001 | 原有平屋面拆除 铲除卷材防水层 |  |  | 100m2 | 8.5
4 | BX0002 | 原平屋面水泥砂浆层铲除 |  |  | 10m2 | 85
5 | 010803001009 | 平屋面珍珠岩保温找坡 坡度为2% |  |  | 10m3 | 4.25
6 | 010902001001 | 平屋面砼或硬基层上1：3水泥砂浆找平层30mm |  |  | 100m2 | 8.5
7 | 010702001033 | 平屋面及女儿墙改性沥青卷材防水热熔满铺双层3mm |  |  | 100m2 | 10.02
8 | 010703002043 | 平屋面及女儿墙高分子防水涂料3mm |  |  | 100m2 | 10.02
9 | 010612001028 | 弧形钢屋架刷油 一般钢结构调和漆第一遍 |  |  | 100kg | 833.4078
10 | 010612001029 | 弧形钢屋架刷油 一般钢结构调和漆第二遍 |  |  | 100kg | 833.4078
11 | 010613001012 | 钢结构防火涂料(薄型) 弧形钢屋架3mm |  |  | 100m2 | 30.9852
卫生间洗浴间改造
12 | 010702001032 | 卫生间及淋浴间SBS改性沥青卷材防水热熔满铺单层 4mm |  |  | 100m2 | 1.82
措施费用
13 | 011204002015 | 里脚手架钢管架 |  |  | 100m2 | 43.2
14 | BA0003 | 垂直运输 |  |  | 项 | 1
15 | 011204002095 | 满堂脚手架钢管脚手架14米 |  |  | 100m2 | 35.2123

## 建筑措施
措施项目清单表
工程名称:鞍山市鞍钢高级中学艺体馆改造项目施工-建筑 |  |  | 第1页 共4页
序号 | 项目名称 | 数量
1 | 安全文明施工措施费 | 1
2 | 夜间施工增加费 | 1
3 | 二次搬运费 | 1
4 | 冬雨季施工费 | 1
5 | 已完工程及设备保护费 | 1
6 | 其它措施项目 | 1

## 装饰清单
分部分项工程量清单
工程名称：鞍山市鞍钢高级中学艺体馆改造项目施工-装饰 |  |  |  | 第 1 页 共 1 页
序号 | 项目编码 | 项目名称 | 项目特征 |  | 计量单位 | 工程数量
屋面采光板
1 | BB0001 | 原有屋面采光板拆除 |  |  | 100m2 | 3.976
2 | BB0002 | 屋面玻璃幕墙制作安装 | 玻璃外片为8mm钢化玻璃 玻璃内片为6mm玻璃 中空厚度为12mm |  | 100m2 | 3.976
室内粉饰
3 | 020608003004 | 墙面及天棚铲除原有大白 |  |  | 100m2 | 92.1462
4 | 020507001055 | 墙面及天棚刮石膏腻子找平 |  |  | 100m2 | 92.1462
5 | 020507001064 | 墙面刮大白三遍 |  |  | 100m2 | 69.5796
6 | 020507001063 | 天棚刮大白三遍 |  |  | 100m2 | 15.31
7 | 020506001001 | 墙面及天棚乳胶漆二遍抹灰面 |  |  | 100m2 | 92.1462
篮球场运动地板更换
8 | 020608008005 | 原有地板拆除 带龙骨木地板拆除 |  |  | 100m2 | 14.8
9 | 020104002005 | 纯木质硬木烤漆耐腐地板铺在毛地板上(双层) |  |  | 100m2 | 14.8
窗台板及暖气罩
10 | 020608010001 | 窗台板拆除 |  |  | 100m | 1
11 | 020409003001 | 花岗岩窗台板(厚30mm) |  |  | 100m2 | 0.3
12 | BB0003 | 原有暖气罩拆除 |  |  | 10m2 | 6
13 | 020602003001 | 白钢平墙式暖气罩制作、安装 |  |  | 10m2 | 6
14 | 020402006002 | 防盗门 成品防盗门制作、安装 |  |  | 100m2 | 0.105
卫生间洗浴间改造
15 | 020608001004 | 原有地面地面铲除瓷砖及防水 |  |  | 100m2 | 0.78
16 | 020102002005 | 防滑地砖楼地面周长(2400mm以内) 规格：600*600*10 |  |  | 100m2 | 0.78
17 | 020608003011 | 原有墙面铲除瓷砖及防水 |  |  | 100m2 | 2.3
18 | 020204003047 | 卫生间墙面砖(水泥砂浆粘贴)周长在2000mm以内 规格：600*300*10 |  |  | 100m2 | 2.3
19 | 020209001020 | 成品浴厕隔断 合成材料隔板 |  |  | 100m2 | 0.42
20 | 020302001043 | 装配式T型铝合金天棚龙骨(不上人型)面层规格(600mm×600mm)平面 |  |  | 100m2 | 0.78
21 | 020302001117 | 铝板天棚600×600 |  |  | 100m2 | 0.78
22 | 020603001002 | 花岗岩洗漱台 |  |  | 10m2 | 0.54
23 | 020603009001 | 洗漱镜 规格：600*1000 |  |  | 10m2 | 0.6
24 | 020801002002 | 建筑物20m内垂直运输现浇框架结构 |  |  | 100m2 | 68.6

## 装饰措施
措施项目清单表
工程名称:鞍山市鞍钢高级中学艺体馆改造项目施工-装饰 |  |  | 第1页 共4页
序号 | 项目名称 | 数量
1 | 安全文明施工措施费 | 1
2 | 夜间施工增加费 | 1
3 | 二次搬运费 | 1
4 | 冬雨季施工费 | 1
5 | 已完工程及设备保护费 | 1
6 | 其它措施项目 | 1

## 给排水清单
分部分项工程量清单
工程名称：鞍山市鞍钢高级中学艺体馆改造项目施工-给排水 |  |  |  | 第 1 页 共 1 页
序号 | 项目编码 | 项目名称 | 项目特征 |  | 计量单位 | 工程数量
1 | 030801002045 | 室内焊接钢管(螺纹连接) DN40 | 无缝钢管 |  | 10m | 6.55
2 | 030801002044 | 室内焊接钢管(螺纹连接) DN32 | 无缝钢管 |  | 10m | 5.4
3 | 030801005075 | 室内承插塑料排水管(零件粘接) DN150 |  |  | 10m | 1
4 | 030801005074 | 室内承插塑料排水管(零件粘接) DN100 |  |  | 10m | 3.11
5 | 030801005073 | 室内承插塑料排水管(零件粘接) DN80 |  |  | 10m | 1.8
6 | 030801015045 | 管道消毒、冲洗 DN50 |  |  | 100m | 1.195
7 | 030803001004 | 螺纹阀门安装 DN32 | 铜截止阀 DN32 |  | 个 | 8
8 | 030804020002 | 电热水器(挂式)安装 RS30型 | 电加热器：加热容积80-100升 |  | 台 | 14
9 | 030804012006 | 蹲式大便器安装 脚踏阀冲洗 |  |  | 10组 | 0.4
10 | 030804003009 | 台式洗脸盆安装 台下式 扳把式水嘴 |  |  | 10组 | 1
11 | 030804007002 | 淋浴器组成、安装 钢管组成 冷热水 |  |  | 10组 | 1.4
12 | 030804017003 | 地漏安装 DN100 |  |  | 10个 | 0.4
13 | 030804017002 | 地漏安装 DN80 |  |  | 10个 | 0.4
14 | 030808001007 | 脚手架搭拆费 |  |  | 项 | 1

## 给排水措施
措施项目清单表
工程名称:鞍山市鞍钢高级中学艺体馆改造项目施工-给排水 |  |  | 第1页 共4页
序号 | 项目名称 | 数量
1 | 安全文明施工措施费 | 1
2 | 夜间施工增加费 | 1
3 | 二次搬运费 | 1
4 | 冬雨季施工费 | 1
5 | 已完工程及设备保护费 | 1
6 | 其它措施项目 | 1

## 消火栓清单
分部分项工程量清单
工程名称：鞍山市鞍钢高级中学艺体馆改造项目施工-消火栓 |  |  |  | 第 1 页 共 1 页
序号 | 项目编码 | 项目名称 | 项目特征 |  | 计量单位 | 工程数量
1 | 030701003003 | 消火栓镀锌钢管（螺纹连接）DN100mm以内 |  |  | 10m | 5.95
2 | 030701003001 | 消火栓镀锌钢管（螺纹连接）DN65mm以内 |  |  | 10m | 9
3 | 030803003027 | A型对夹式蝶阀安装 DN100 |  |  | 个 | 8
4 | 030803003025 | A型对夹式蝶阀安装 DN70 |  |  | 个 | 4
5 | 030701018001 | 室内消火栓安装 DN65mm以内 单栓 |  |  | 套 | 4
6 | 030802001001 | 一般管道支架制作安装 |  |  | 100kg | 1.68
7 | 031401001007 | 手工除锈 一般钢结构 轻锈 |  |  | 100kg | 1.68
8 | 031402003001 | 一般钢结构 红丹防锈漆 第一遍 |  |  | 100kg | 1.68
9 | 031402003002 | 一般钢结构 红丹防锈漆 第二遍 |  |  | 100kg | 1.68
10 | 030707001005 | 脚手架搭拆费 |  |  | 项 | 1
11 | 030808001007 | 脚手架搭拆费 |  |  | 项 | 1
12 | 031412001006 | 脚手架搭拆费 |  |  | 项 | 1

## 消火栓措施
措施项目清单表
工程名称:鞍山市鞍钢高级中学艺体馆改造项目施工-消火栓 |  |  | 第1页 共4页
序号 | 项目名称 | 数量
1 | 安全文明施工措施费 | 1
2 | 夜间施工增加费 | 1
3 | 二次搬运费 | 1
4 | 冬雨季施工费 | 1
5 | 已完工程及设备保护费 | 1
6 | 其它措施项目 | 1

## 电气清单
分部分项工程量清单
工程名称：鞍山市鞍钢高级中学艺体馆改造项目施工-电气 |  |  |  | 第 1 页 共 1 页
序号 | 项目编码 | 项目名称 | 项目特征 |  | 计量单位 | 工程数量
1 | 030204018004 | 成套配电箱安装 悬挂嵌入式 半周长1.5m | 照明配电箱AL |  | 台 | 2
2 | 030208001001 | 电力电缆敷设 电缆截面35mm2以下 | WDZB-YJY-4*16+1*10 |  | 100m | 0.33
3 | 030208001022 | 电力电缆敷设 电缆截面35mm2以下 | WDZB-YJY-3*10 |  | 100m | 4.95
4 | 030208011001 | 户内干包式电力电缆终端头制作、安装 1kV以下 截面25mm2以下 |  |  | 个 | 74
5 | 030212001037 | 砖、混凝土结构暗配 钢管公称口径32mm以内 | 镀锌钢管SC32 |  | 100m | 4.95
6 | 030212001035 | 砖、混凝土结构暗配 钢管公称口径20mm以内 | 镀锌钢管SC20 |  | 100m | 2.18
7 | 030212003005 | 管内穿线 照明线路 铜芯 导线截面4mm2以内 | 绝缘导线BV4 |  | 100m单线 | 6.542
8 | 030213002008 | 防水防尘灯 吸顶式 | 防水防尘灯 |  | 10套 | 1
9 | 030213004015 | 成套型荧光灯 吸顶式 双管 | 格栅灯 |  | 10套 | 7.6
10 | 030213002026 | 无彩300W吊灯 |  |  | 10套 | 3.6
11 | 030204031081 | 扳式暗开关(单控) 单联 |  |  | 10套 | 0.8
12 | 030204031082 | 扳式暗开关(单控) 双联 |  |  | 10套 | 0.8
13 | 030204031114 | 单相暗插座15A 5孔 |  |  | 10套 | 3
14 | 030204031148 | 轴流排气扇 |  |  | 台 | 2
15 | 030212003185 | 暗装 接线盒 |  |  | 10个 | 12.2
16 | 030212003186 | 暗装 开关盒 |  |  | 10个 | 4.8
17 | 030211002001 | 1kV以下交流供电系统调试(综合) |  |  | 系统 | 1
18 | 030215001005 | 脚手架搭拆费 |  |  | 项 | 1

## 电气措施
措施项目清单表
工程名称:鞍山市鞍钢高级中学艺体馆改造项目施工-电气 |  |  | 第1页 共4页
序号 | 项目名称 | 数量
1 | 安全文明施工措施费 | 1
2 | 夜间施工增加费 | 1
3 | 二次搬运费 | 1
4 | 冬雨季施工费 | 1
5 | 已完工程及设备保护费 | 1
6 | 其它措施项目 | 1

## 表7-规费清单表
规费清单表
工程名称：鞍山市鞍钢高级中学艺体馆改造项目施工 |  |  | 第 1 页 共 1 页
序号 | 项目名称 | 基数说明 |  | 费率(%) | 金额(元)
5.1 | 工程排污费
5.2 | 社会保障费
5.2.1 | 养老保险
5.2.2 | 失业保险
5.2.3 | 医疗保险
5.2.4 | 生育保险
5.2.5 | 工伤保险
5.3 | 住房公积金
5.4 | 危险作业意外伤害保险
合计

## 表8-其他项目清单与计价汇总表
其他项目清单与计价汇总表
工程名称： | 鞍山市鞍钢高级中学艺体馆改造项目施工 |  |  | 第 1 页 共 1 页
序号 | 项目名称 | 计量单位 | 金额（元） |  | 备注
1 | 暂列金额
2 | 暂估价
2.1 | 材料暂估价
2.2 | 专业工程暂估价
3 | 计日工
4 | 总承包服务费
5 | 工程担保费
合计

## 表9-计日工表
计 日 工 表
工程名称：鞍山市鞍钢高级中学艺体馆改造项目施工 |  |  |  |  | 第 1 页 共 1 页
编号 | 项目名称 | 单位 | 暂定数量 | 综合单价 |  | 合价
1 | 人工
1.1
人工小计
2 | 材料
2.1
材料小计
3 | 机械
3.1
机械小计
总 计
注：此表项目名称、数量由招标人填写，编制招标控制价时，单价由招标人按有关计价规定确定；投标时，单价由投标人自主报价，计入投标总价中。
表—12—4