## 表1-工程量清单
鞍山市职教城3号宿舍楼改造工程施工
工程量清单
集 中 采 购 机 构： |  |  | (单位盖章)
法 定 代 表 人： |  |  | (盖章)
编 制 人 员： |  |  | (签字)
编 制 时 间： |  | 2016-05-10

## 表2-填表须知
填表须知
工程名称：鞍山市职教城3号宿舍楼改造工程施工 | 第 1 页 共 1 页
1.工程量清单及其计价格式中所有要求签字、盖章的地方，必须由规定的单位和人员
签字、盖章。
2.工程量清单及计价格式中的任何内容不得随意删除或涂改。
3.工程量清单计价格式中列明的所有需要填报的单价和合价，投标人均应填报，未填
报的单价和合价，视为此项费用已包含在工程量清单的其他单价和合价中。
4.金额（价格）均应以人民币表示。

## 表3-编制说明
编 制 说 明
1、工程概况：
1、工程概况:本项目为鞍山市职教城3号宿舍楼改造工程施工。 2、招标范围：本项目主要内容包括主要内容包括土方、建筑、装饰、给排水、通风、电气、火宅报警、电梯等工程。本项目拆除的设备归项目单位所有。原有需拆除部分由中标单位全部拆除。 3、工程量清单编制依据： 3.1 项目单位提供的图纸和要求。 3.2工程量清单计量按《建设工程工程量清单计价规范》 GB50500-2008编制。 3.3计价依据2008年《辽宁省建设工程计价依据》。 3.4有关的施工规范与工程验收规范。 4、质量要求：国家标准验收合格。 5、本工程类别：总承包三类。 6、本工程的措施项目除安全文明施工费必须满足招标文件规定外，其他措施项目投标人可按依据企业自身实力自主报价，措施项目投标人可依据本工程情况增减。 7、没有取得规费计取标准的施工企业执行综合系数，按人工费加机械费1.8%计取规费，系数1.8%未包括排污费和危险作业意外伤害保险。 8、本工程采用固定单价合同，工程量只做为投标人投标报价的依据，决算时按实际工程量调整。 9、本工程材料暂估价，投标人投标报价时按材料暂估价格表中给定的价格报价，否则按废标处理。待工程竣工决算时以中标单位提供的材料发票等相关依据，经采购人实际考察认定后作为结算的依据。 10、主要材料及设备投标报价时需注明品牌、规格、厂家及产地.

## 暂估材料价格表
暂估材料价格表
工程名称：鞍山市职教城3号宿舍楼改造工程施工
序号 | 项目名称 | 计量单位 | 单价（元） | 备注
1 | 不锈钢地弹门 | m2 | 456 | 除税以外全部价格
2 | 电动旋转门（含电动装置） | m | 9767 | 除税以外全部价格
3 | 成品实木门 | m2 | 407 | 除税材料价格
4 | 高级复合木地板 | m2 | 81 | 除税以外全部价格
5 | 成品浴厕隔断 | m2 | 147 | 除税材料价格
6 | 电梯 | 部 | 177000 | 除税以外全部价格

## 土方清单
分部分项工程量清单
工程名称：鞍山市职教城3号宿舍楼改造工程施工-土方 |  |  |  | 第 1 页 共 1 页
序号 | 项目编码 | 项目名称 | 项目特征 |  | 计量单位 | 工程数量
1 | 010101002007 | 人工挖土方三类土深度4m以内 |  |  | 100m3 | 0.59
2 | 010103001007 | 人工装土100m3 |  |  | 100m3 | 0.3
3 | 010104008003 | 自卸汽车运土方(载重4.5t)运距5km以内 |  |  | 1000m3 | 0.03
4 | 010106001002 | 回填土夯填 |  |  | 100m3 | 0.29
5 | 010104004004 | 挖掘机挖土方反铲挖掘机挖土深度1.5m以内 | 排水井土方 |  | 1000m3 | 0.01
6 | 010104005014 | 挖掘机挖土自卸汽车运土方反铲挖掘机运距5km以内 | 排水管土方 |  | 1000m3 | 0.04
7 | 010106001011 | 回填土夯填 | 排水管土方 |  | 100m3 | 0.35

## 土方措施
措施项目清单表
工程名称:鞍山市职教城3号宿舍楼改造工程施工-土方 |  |  | 第1页 共4页
序号 | 项目名称 | 数量
1 | 安全文明施工措施费 | 1
2 | 夜间施工增加费 | 1
3 | 二次搬运费 | 1
4 | 冬雨季施工费 | 1
5 | 已完工程及设备保护费 | 1
6 | 其它措施项目 | 1

## 建筑清单
分部分项工程量清单
工程名称：鞍山市职教城3号宿舍楼改造工程施工-建筑 |  |  |  | 第 1 页 共 4 页
序号 | 项目编码 | 项目名称 | 项目特征 |  | 计量单位 | 工程数量
| A.3 | 砌筑工程
1 | 010304001010 | 小型空心砌块墙 | 部位：客房门移位 |  | 10m3 | 10.74
2 | 010304001021 | 小型空心砌块墙 | 部位：新建电梯及机房 |  | 10m3 | 9.09
3 | 010307002007 | 现场搅拌砌筑砂浆混合砂浆强度等级M7.5 | 部位：客房门移位 |  | m3 | 10.2
4 | 010307002006 | 现场搅拌砌筑砂浆混合砂浆强度等级M5 | 部位：新建电梯及机房 |  | m3 | 8.64
| A.4 | 混凝土、钢筋工程
5 | 010401003001 | 满堂基础商砼C30 P6 | 部位：新建电梯及机房 |  | 10m3 | 1.06
6 | 010402001003 | 现浇砼构造柱商砼C30 | 部位：新建电梯及机房 |  | 10m3 | 0.3
7 | 010402001005 | 现浇砼矩形柱商砼C30 | 部位：新建电梯及机房 |  | 10m3 | 3.84
8 | 010403002001 | 现浇砼单梁连续梁商砼C30 | 部位：新建电梯及机房 |  | 10m3 | 0.69
9 | 010403002003 | 现浇砼单梁连续梁商砼C30 | 部位：客房卫生间 |  | 10m3 | 7.9
10 | 010403004001 | 现浇砼圈梁商砼C30 | 部位：新建电梯及机房 |  | 10m3 | 0.2
11 | 010403005001 | 现浇砼过梁商砼C30 | 部位：新建电梯及机房 |  | 10m3 | 0.12
12 | 010404001005 | 现浇砼电梯井壁直形墙商砼C30 P6 | 部位：新建电梯及机房 |  | 10m3 | 0.87
13 | 010405003001 | 现浇砼平板商砼C30 | 部位：新建电梯及机房 |  | 10m3 | 0.6
14 | 010407001009 | 现浇砼台阶三步混凝土商砼C20 |  |  | 10m2 | 1.64
15 | 010407002003 | 现浇砼水泥砂浆防滑坡道商砼C20 |  |  | 100m2 | 0.14
16 | 010410003001 | 预制砼过梁商砼C20 |  |  | 10m3 | 1.86
17 | 010410003003 | 预制砼过梁安装 |  |  | 10m3 | 1.86
18 | 010410007002 | 预制砼过梁接头灌缝 |  |  | 10m3 | 1.86
19 | 010414001001 | 烟道、通风道 | 成品风道板20厚 |  | 10m | 113.76
20 | 010414004008 | 轻质隔墙板安装板厚120mm | 卫生间新墙，板重小于450Kg/m3 |  | 100m2 | 42.93
21 | 010416001017 | 现浇混凝土钢筋螺纹钢筋Φ10 【三级】 | 部位：新建电梯及机房 |  | t | 0.716
22 | 010416001018 | 现浇混凝土钢筋螺纹钢筋Φ12 【三级】 | 部位：新建电梯及机房 |  | t | 0.741
23 | 010416001019 | 现浇混凝土钢筋螺纹钢筋Φ14 | 部位：新建电梯及机房 |  | t | 0.391
24 | 010416001020 | 现浇混凝土钢筋螺纹钢筋Φ16 【三级】 | 部位：新建电梯及机房 |  | t | 2.205
25 | 010416001021 | 现浇混凝土钢筋螺纹钢筋Φ18 【三级】 | 部位：新建电梯及机房 |  | t | 0.022
26 | 010416001022 | 现浇混凝土钢筋螺纹钢筋Φ20 | 部位：新建电梯及机房 |  | t | 2.947
分部分项工程量清单
工程名称：鞍山市职教城3号宿舍楼改造工程施工-建筑 |  |  |  | 第 2 页 共 4 页
序号 | 项目编码 | 项目名称 | 项目特征 |  | 计量单位 | 工程数量
27 | 010416001023 | 现浇混凝土钢筋螺纹钢筋Φ22 | 部位：新建电梯及机房 |  | t | 0.388
28 | 010416001024 | 现浇混凝土钢筋螺纹钢筋Φ25 | 部位：新建电梯及机房 |  | t | 2.719
29 | 010416001035 | 现浇混凝土钢筋螺纹钢筋Φ14 【三级】 | 部位：新建电梯及机房 |  | t | 0.142
30 | 010416001036 | 现浇混凝土钢筋螺纹钢筋Φ20 【三级】 | 部位：新建电梯及机房 |  | t | 0.102
31 | 010416001038 | 现浇混凝土钢筋螺纹钢筋Φ14 【三级】 | 部位：客房卫生间 |  | t | 9.796
32 | 010416001039 | 现浇混凝土钢筋螺纹钢筋Φ18 【三级】 | 部位：客房卫生间 |  | t | 5.056
33 | 010416001031 | 现浇混凝土钢筋箍筋Φ6.5 | 部位：新建电梯及机房 |  | t | 0.072
34 | 010416001032 | 现浇混凝土钢筋箍筋Φ8 | 部位：新建电梯及机房 |  | t | 0.74
35 | 010416001033 | 现浇混凝土钢筋箍筋Φ10 | 部位：新建电梯及机房 |  | t | 4.682
36 | 010416001037 | 现浇混凝土钢筋箍筋Φ8 【三级】 | 部位：新建电梯及机房 |  | t | 0.167
37 | 010416001040 | 现浇混凝土钢筋箍筋Φ6.5 【三级】 | 部位：客房卫生间 |  | t | 3.476
38 | 010416002003 | 预制构件钢筋圆钢筋Φ8 |  |  | t | 1.406
39 | 010416003001 | 一级钢8间距150钢筋网片 | 部位：客房卫生间 |  | t | 17.38
40 | 010417002001 | 预埋铁件 【电梯吊筋】 | 部位：新建电梯及机房 |  | t | 0.011
41 | 010418001002 | 钢筋连接电渣压力焊接每10个接头 | 部位：新建电梯及机房 |  | 10个 | 52
42 | 010418002005 | 植筋Φ14 |  |  | 10根 | 442.4
43 | 010418002007 | 植筋Φ18 |  |  | 10根 | 126.4
| A.7 | 屋面及防水工程
44 | 010702001032 | SBS改性沥青防水卷材，四周上卷250mm | 部位：客房内卫生间 |  | 100m2 | 19.02
45 | 010703001019 | SBS柔性卷材防水层3mm厚，由地面向上铺至1.8m） | 部位：客房内卫生间 |  | 100m2 | 40.95
46 | 010702001044 | 3厚SBS柔性卷材防水层 | 部位：新建电梯及机房 |  | 100m2 | 0.4
| A.8 | 防腐、保温、隔热工程
47 | 010803001013 | 90厚挤塑板保温 | 部位：新建电梯及机房 |  | 100m2 | 0.4
| A.9 | 楼地面工程
48 | 010901001013 | 1:6水泥焦渣找坡2%最薄处30厚 | 部位：新建电梯及机房 |  | 10m3 | 0.4
49 | 010901001019 | 楼地面商品砼垫层不分格C15 | 部位：新建电梯及机房 |  | 10m3 | 0.21
50 | 010902001002 | 1:3水泥砂浆找平层 | 部位：新建电梯及机房 |  | 100m2 | 0.4
分部分项工程量清单
工程名称：鞍山市职教城3号宿舍楼改造工程施工-建筑 |  |  |  | 第 3 页 共 4 页
序号 | 项目编码 | 项目名称 | 项目特征 |  | 计量单位 | 工程数量
51 | 010902001003 | 楼地面水泥砂浆找平层增30mm | 部位：客房卫生间 |  | 100m2 | 13.05
52 | 010902001004 | C20混凝土30厚 | 部位：客房内卫生间 |  | 100m2 | 13.05
53 | 010902001009 | 1:3水泥砂浆结合层20厚 | 部位：客房内卫生间 |  | 100m2 | 13.05
54 | 010902001010 | 楼地面砼或硬基层上水泥砂浆找平层20mm | 部位：客房卫生间 |  | 100m2 | 13.05
| A.10 | 抹灰工程
55 | 011001001074 | 1:3水泥砂浆20厚 | 部位：客房卫生间 |  | 100m2 | 78.94
56 | 011001001021 | 墙面墙裙抹水泥砂浆20mm 混凝土墙 | 部位：电梯井内墙 |  | 100m2 | 4.66
57 | 011001001027 | 墙面墙裙抹混合砂浆20mm 混凝土墙 | 部位：电梯井外墙 |  | 100m2 | 4.68
58 | 011001001026 | 墙面墙裙抹混合砂浆20mm 砖墙 | 部位：客房门移位 |  | 100m2 | 9.04
59 | 011001001075 | 墙面墙裙抹混合砂浆20mm 砖墙 | 部位：电梯机房内、外墙 |  | 100m2 | 1.95
60 | 011001001076 | 墙面墙裙抹混合砂浆20mm 混凝土墙 | 部位：电梯机房内、外墙 |  | 100m2 | 0.24
61 | 011001001047 | 一般抹灰砂浆厚度调整抹灰层减2mm混合砂浆 | 部位：客房门移位 |  | 100m2 | 9.04
62 | 011001001077 | 一般抹灰砂浆厚度调整抹灰层每增减1mm混合砂浆 | 部位：电梯井外墙 |  | 100m2 | 4.68
63 | 011001004003 | 现浇混凝土面天棚抹水泥砂浆 | 部位：电梯井天棚 |  | 100m2 | 0.18
64 | 011001006009 | 现场搅拌抹灰砂浆水泥砂浆1:3 | 部位：客房卫生间 |  | m3 | 127.88
65 | 011001006007 | 现场搅拌抹灰砂浆水泥砂浆1:2 | 部位：电梯井内墙 |  | m3 | 4.29
66 | 011001006022 | 现场搅拌抹灰砂浆水泥砂浆1:2 | 部位：电梯井内墙 |  | m3 | 6.48
67 | 011001006016 | 现场搅拌抹灰砂浆混合砂浆1:1:6 | 部位：电梯井外墙 |  | m3 | 4.4
68 | 011001006023 | 现场搅拌抹灰砂浆混合砂浆1:1:6 | 部位：电梯井外墙 |  | m3 | 6.51
69 | 011001006024 | 现场搅拌抹灰砂浆混合砂浆1:1:6 | 部位：客房门移位 |  | m3 | 6.24
70 | 011001006025 | 现场搅拌抹灰砂浆混合砂浆1:1:6 | 部位：客房门移位 |  | m3 | 14.64
71 | 011001006019 | 现场搅拌抹灰砂浆混合砂浆1:1:4 | 部位：电梯机房内、外墙 |  | m3 | 1.35
72 | 011001006026 | 现场搅拌抹灰砂浆混合砂浆1:1:6 | 部位：电梯机房内、外墙 |  | m3 | 3.16
73 | 011001006027 | 现场搅拌抹灰砂浆混合砂浆1:1:4 | 部位：电梯机房内、外墙 |  | m3 | 0.23
74 | 011001006028 | 现场搅拌抹灰砂浆混合砂浆1:1:6 | 部位：电梯机房内、外墙 |  | m3 | 0.33
分部分项工程量清单
工程名称：鞍山市职教城3号宿舍楼改造工程施工-建筑 |  |  |  | 第 4 页 共 4 页
序号 | 项目编码 | 项目名称 | 项目特征 |  | 计量单位 | 工程数量
75 | 011001006029 | 现场搅拌抹灰砂浆混合砂浆1:1:6 | 部位：客房门移位 |  | m3 | 2.17
76 | 011001006030 | 现场搅拌抹灰砂浆混合砂浆1:1:6 | 部位：电梯井外墙 |  | m3 | 0.56
77 | 011001006031 | 现场搅拌抹灰砂浆水泥砂浆1:2 | 部位：电梯井天棚 |  | m3 | 0.13
78 | 011001006032 | 现场搅拌抹灰砂浆水泥砂浆1:2 | 部位：电梯井天棚 |  | m3 | 0.18
| A.12 | 措施项目
79 | 011201001021 | 现浇混凝土满堂基础组合钢模板木支撑 | 部位：新建电梯及机房 |  | 100m2 | 0.1
80 | 011201001023 | 现浇混凝土混凝土基础垫层木模板 | 部位：新建电梯及机房 |  | 100m2 | 0.02
81 | 011201001116 | 现浇混凝土矩形柱复合模板钢支撑 | 部位：新建电梯及机房 |  | 100m2 | 3.25
82 | 011201001065 | 现浇混凝土单梁、连续梁复合模板钢支撑 | 部位：新建电梯及机房 |  | 100m2 | 0.86
83 | 011201001067 | 现浇混凝土过梁组合钢模板木支撑 | 部位：新建电梯及机房 |  | 100m2 | 0.15
84 | 011201001073 | 现浇混凝土圈梁直形竹胶板木支撑 | 部位：新建电梯及机房 |  | 100m2 | 0.1
85 | 011201001115 | 现浇混凝土单梁、连续梁复合模板钢支撑 | 部位：客房卫生间 |  | 100m2 | 12.13
86 | 011201001083 | 现浇混凝土电梯井壁复合模板钢支撑 | 部位：新建电梯及机房 |  | 100m2 | 0.49
87 | 011201001092 | 现浇混凝土平板复合模板钢支撑 | 部位：新建电梯及机房 |  | 100m2 | 0.5
88 | 011201002009 | 现场预制混凝土过梁木模板 |  |  | 10m3 | 1.86
| A.13 | 补充分部
89 | BA0001 | 屋面排气孔 | 750mm高 |  | 个 | 55
90 | BA0002001 | 钢雨棚 | 钢化玻璃 |  | m2 | 2.6

## 建筑措施
措施项目清单表
工程名称:鞍山市职教城3号宿舍楼改造工程施工-建筑 |  |  | 第1页 共4页
序号 | 项目名称 | 数量
1 | 安全文明施工措施费 | 1
2 | 夜间施工增加费 | 1
3 | 二次搬运费 | 1
4 | 冬雨季施工费 | 1
5 | 已完工程及设备保护费 | 1
6 | 其它措施项目 | 1

## 装饰清单
分部分项工程量清单
工程名称：鞍山市职教城3号宿舍楼改造工程施工-装饰 |  |  |  | 第 1 页 共 4 页
序号 | 项目编码 | 项目名称 | 项目特征 |  | 计量单位 | 工程数量
| B.1 | 楼地面工程
1 | 020102002002 | 10厚防滑彩色釉面砖300×300 | 1、部位：客房内卫生间 2、高于或相当于品牌（ 萨米特、 艺丰、新中源） |  | 100m2 | 13.05
2 | 020102002005 | 10厚防滑彩色釉面砖600×600 | 1、部位：走廊、配电室、备品室、电梯等候室 2、高于或相当于品牌（ 萨米特、 艺丰、新中源） |  | 100m2 | 20.23
3 | 020102002027 | 10厚防滑彩色釉面砖600×600 | 1、阳台 2、高于或相当于品牌（ 萨米特、 艺丰、新中源） |  | 100m2 | 6.1
4 | 020102002006 | 10厚玻化地砖800×800 | 1、部位：门厅及服务台区域 2、高于或相当于品牌（ 萨米特、 艺丰、新中源） |  | 100m2 | 2.15
5 | 020105003001 | 地砖踢脚线 | 1、部位：卫生间、走廊、配电室、备品室 2、高于或相当于品牌（ 萨米特、 德力、亮剑） |  | 100m2 | 5.96
6 | 020105003005 | 玻化砖踢脚线 | 1、部位：门厅、服务台 2、高于或相当于品牌（ 萨米特、 德力、亮剑） |  | 100m2 | 0.13
| B.2 | 墙柱面工程
7 | 020204003047 | 6厚瓷砖300*600 | 1、部位：客房内卫生间 2、高于或相当于品牌（ 萨米特、 艺丰、新中源） |  | 100m2 | 78.94
8 | 020204004004 | 干挂石材钢骨架（热镀锌龙骨） |  |  | t | 0.62
9 | 020205001003 | 干挂大理石柱面 |  |  | 100m2 | 0.27
| B.3 | 天棚工程
10 | 020302001019 | 方木天棚龙骨(吊在混凝土板下或梁下)双层楞面层规格(600mm×600mm) | 部位：门厅及服务台区域、电梯等候室天棚 |  | 100m2 | 4.68
11 | 020302001224 | 方木天棚龙骨(吊在混凝土板下或梁下)双层楞面层规格(600mm×600mm) | 部位：客房内卫生间天棚 |  | 100m2 | 13.05
12 | 020302001025 | 装配式U型轻钢天棚龙骨(不上人型)面层规格(600mm×600mm)平面 | 部位：走廊天棚 |  | 100m2 | 20.06
13 | 020302001222 | 装配式U型轻钢天棚龙骨(不上人型)面层规格(600mm×600mm)平面 | 部位：客房天棚 |  | 100m2 | 57.94
分部分项工程量清单
工程名称：鞍山市职教城3号宿舍楼改造工程施工-装饰 |  |  |  | 第 2 页 共 4 页
序号 | 项目编码 | 项目名称 | 项目特征 |  | 计量单位 | 工程数量
14 | 020302001077 | 石膏板天棚基层 | 部位：门厅及服务台区域、电梯等候室天棚 |  | 100m2 | 4.68
15 | 020302001223 | 石膏板天棚基层 | 部位：客房天棚 |  | 100m2 | 57.94
16 | 020302001087 | 塑料板天棚面板 | 部位：客房内卫生间天棚 |  | 100m2 | 13.05
17 | 020302001094 | 硅棚板天棚面层搁放在龙骨上 | 部位：走廊天棚 |  | 100m2 | 20.06
18 | 020302001215 | 石膏板缝贴绷带、刮腻子 | 部位：客房天棚 |  | 100m | 47.4
| B.4 | 门窗工程
19 | 020401005004 | 成品实木门 | 高于或相当于品牌（华居 、 雅阁 、 鑫澜） |  | 100m2 | 7.06
20 | 020402006001 | 乙级防火门 | 彩钢装饰门 |  | 100m2 | 0.73
21 | 020402006002 | 防盗门 |  |  | 100m2 | 0.04
22 | 020406007001 | 塑钢推拉窗 |  |  | 100m2 | 0.03
23 | 020406010030 | 执手电子感应智能木门锁安装 | 锁面：国标304不锈钢材质，门锁电脑板：采用进口电子元器件，全自动SMT（表面贴装）工艺；支持一卡通扩展，抗干扰性强。高于或相当于品牌（科裕华能、劲卫、力维） |  | 把 | 363
24 | 020406010035 | 吸门器 | 永磁 |  | 副 | 363
25 | 020408002002 | 细木工板窗帘盒 | 部位：客房天棚 |  | 100m | 10.21
| B.5 | 油漆、涂料、裱糊工程
26 | 020506001001 | 乳胶漆二遍抹灰面 | 1、部位：门厅及服务台区域、电梯等候室墙面 2、高于或相当于品牌（ 美涂士 立邦 多乐士） |  | 100m2 | 4.63
27 | 020506001022 | 乳胶漆二遍抹灰面 | 1、部位：走廊、客房、配电室、备品室墙面 2、高于或相当于品牌（ 美涂士 立邦 多乐士） |  | 100m2 | 229.83
28 | 020506001024 | 乳胶漆二遍抹灰面 | 1、部位：门厅及服务台区域、电梯等候室天棚 2、高于或相当于品牌（ 美涂士 立邦 多乐士） |  | 100m2 | 4.68
29 | 020506001025 | 乳胶漆二遍抹灰面 | 1、部位：客房天棚 2、高于或相当于品牌（ 美涂士 立邦 多乐士） |  | 100m2 | 59.98
30 | 020506001026 | 乳胶漆二遍抹灰面 | 1、部位：配电室、备品室 2、高于或相当于品牌（ 美涂士 立邦 多乐士） |  | 100m2 | 2.87
31 | 020506001027 | 乳胶漆二遍抹灰面 | 1、阳台 2、高于或相当于品牌（ 美涂士 立邦 多乐士） |  | 100m2 | 31.9
分部分项工程量清单
工程名称：鞍山市职教城3号宿舍楼改造工程施工-装饰 |  |  |  | 第 3 页 共 4 页
序号 | 项目编码 | 项目名称 | 项目特征 |  | 计量单位 | 工程数量
32 | 020507001010 | 外墙面钙塑涂料(成品) | 部位：电梯机房外墙 |  | 100m2 | 1.08
33 | 020507001063 | 天棚刮大白三遍 | 部位：门厅及服务台区域、电梯等候室天棚 |  | 100m2 | 4.68
34 | 020507001064 | 墙面刮大白三遍 | 部位：门厅及服务台区域、电梯等候室墙面 |  | 100m2 | 4.63
35 | 020507001069 | 墙面刮大白三遍 | 部位：走廊、客房、配电室、备品室墙面 |  | 100m2 | 229.83
36 | 020507001074 | 墙面刮大白三遍 | 阳台 |  | 100m2 | 25.8
37 | 020507001071 | 天棚刮大白三遍 | 部位：客房天棚 |  | 100m2 | 59.98
38 | 020507001072 | 天棚刮大白三遍 | 部位：配电室、备品室 |  | 100m2 | 2.87
39 | 020507001075 | 天棚刮大白三遍 | 阳台 |  | 100m2 | 6.1
40 | 020507001073 | 墙面刮大白三遍 | 部位：电梯机房内墙 |  | 100m2 | 1.13
41 | 020209001020 | 成品浴厕隔断 | 公共卫生间 |  | 100m2 | 1.02
| B.6 | 其他工程
42 | 020608001004 | 原地面拆除 |  |  | 100m2 | 48.79
43 | 020608001007 | 原地面拆除 | 阳台 |  | 100m2 | 6.1
44 | 020608001006 | 地面水泥砂浆铲除 | 部位：新建卫生间地面 |  | 100m2 | 17.57
45 | 020608002005 | 天棚铲除大白 | 阳台 |  | 100m2 | 6.1
46 | 020608003002 | 砖墙面铲除混合砂浆或水泥砂浆 | 位置：客房内卫生间 |  | 100m2 | 40.76
47 | 020608003004 | 墙面铲除大白 | 位置：原宿舍、阳台、走廊 |  | 100m2 | 271.31
48 | 020608003013 | 墙面铲除大白 | 阳台 |  | 100m2 | 25.8
49 | 020608003011 | 墙裙铲除瓷板水泥砂浆或沥青结合层 |  |  | 100m2 | 13.47
50 | 020608005004 | 天棚拆除 金属龙骨 夹板、石膏板基层、抹灰面 | 位置：走廊 |  | 100m2 | 20.06
51 | 020608005007 | 天棚拆除 金属龙骨 夹板、石膏板基层、抹灰面 | 原卫生间 |  | 100m2 | 4.28
52 | 020608008001 | 木质门拆除 |  |  | 100m2 | 7.61
53 | 020608008002 | 金属门拆除 |  |  | 100m2 | 0.88
54 | 020608011001 | 汽车运建筑垃圾运距由投标人自行考虑 |  |  | 100m3 | 5.38
55 | 020608013001 | 砖砌体封洞 |  |  | 100m2 | 0.14
| B.8 | 措施项目
56 | 020801003001 | 楼地面成品保护 |  |  | 100m2 | 107.6
57 | 020801003003 | 独立柱成品保护 |  |  | 100m2 | 0.27
58 | 020801003004 | 内墙面成品保护 |  |  | 100m2 | 365
| B.9 | 补充分部
分部分项工程量清单
工程名称：鞍山市职教城3号宿舍楼改造工程施工-装饰 |  |  |  | 第 4 页 共 4 页
序号 | 项目编码 | 项目名称 | 项目特征 |  | 计量单位 | 工程数量
59 | BB0001 | 高级复合木地板 | 1、部位：客房 12mm厚，不小于9000转 2、高于或相当于品牌（德尔、安信、融汇） |  | m2 | 5997.68
60 | BB0002 | 成品PVC踢脚线 | 1、部位：客房 2、高于或相当于品牌（德尔、安信、融汇） |  | m | 5776.48
61 | BB0003 | 不锈钢地弹门 |  |  | m2 | 5.8
62 | BB0004 | 电动旋转门（含电动装置） |  |  | m | 3
63 | BB0005 | 玻璃门 |  |  | m2 | 505.6
64 | BB0006 | 室外防护栏杆 | 成品不锈钢栏杆 |  | m | 20.95
65 | BB0007 | 实木洗手盆柜组合 | 台面莎安娜理石900*600（含骨架），实木需防水材质。 |  | 套 | 316
66 | BB0008 | 防雾片镜1200*1000 |  |  | 套 | 316
67 | BB0009 | 墙体拆除 | 部位：客房门移位 |  | 10m3 | 39.08
68 | BB0010 | 楼板拆除 | 部位：电梯井、卫生间开孔 |  | 100m2 | 1.09
69 | BB0011 | 原楼板凿除50厚 | 部位：新建卫生间地面 |  | 10m3 | 6.53
70 | BB0012 | 莎安娜挡水石 |  |  | m | 505.6

## 装饰措施
措施项目清单表
工程名称:鞍山市职教城3号宿舍楼改造工程施工-装饰 |  |  | 第1页 共4页
序号 | 项目名称 | 数量
1 | 安全文明施工措施费 | 1
2 | 夜间施工增加费 | 1
3 | 二次搬运费 | 1
4 | 冬雨季施工费 | 1
5 | 已完工程及设备保护费 | 1
6 | 其它措施项目 | 1

## 给排水清单
分部分项工程量清单
工程名称：鞍山市职教城3号宿舍楼改造工程施工-给排水 |  |  |  | 第 1 页 共 2 页
序号 | 项目编码 | 项目名称 | 项目特征 |  | 计量单位 | 工程数量
| 1 | 给水
1 | 030801005010 | 室外塑料给水管(热熔) 管外径160mm以内 PPR塑料给水管 De160 |  |  | 10m | 0.94
2 | 030801005062 | 室内塑料给水管(电熔) 管外径110mm以内 PPR塑料给水管 De110 |  |  | 10m | 6.32
3 | 030801005061 | 室内塑料给水管(电熔) 管外径90mm以内 PPR塑料给水管 De90 |  |  | 10m | 1.93
4 | 030801005060 | 室内塑料给水管(电熔) 管外径75mm以内 PPR塑料给水管 De75 |  |  | 10m | 3.08
5 | 030801005059 | 室内塑料给水管(热熔) 管外径63mm以内 PPR塑料给水管 De63 |  |  | 10m | 1.42
6 | 030801005058 | 室内塑料给水管(热熔) 管外径50mm以内 PPR塑料给水管 De50 |  |  | 10m | 29.99
7 | 030801005057 | 室内塑料给水管(热熔) 管外径40mm以内 PPR塑料给水管 De40 |  |  | 10m | 41.04
8 | 030801005056 | 室内塑料给水管(热熔) 管外径32mm以内 PPR塑料给水管 De32 |  |  | 10m | 20.52
9 | 030801005055 | 室内塑料给水管(热熔) 管外径25mm以内 PPR塑料给水管 De25 |  |  | 10m | 4.44
10 | 030801005054 | 室内塑料给水管(热熔) 管外径20mm以内 PPR塑料给水管 De20 |  |  | 10m | 77.54
11 | 030801015047 | 管道消毒、冲洗 DN200 |  |  | 100m | 0.094
12 | 030801015046 | 管道消毒、冲洗 DN100 |  |  | 100m | 1.133
13 | 030801015045 | 管道消毒、冲洗 DN50 |  |  | 100m | 17.495
14 | 030804012011 | 坐式大便器安装 连体水箱坐便 | 1、含配件，优质陶瓷 2、高于或相当于品牌（Coco、TOTO、东陶） |  | 10组 | 31.6
15 | 030804012002 | 蹲式大便器安装 瓷低水箱 | 1、含配件，优质陶瓷 2、高于或相当于品牌（Coco、TOTO、东陶） |  | 10组 | 4.8
16 | 030804003009 | 台式洗脸盆安装 台下式 扳把式水嘴 | 1、优质陶瓷 2、高于或相当于品牌（Coco、TOTO、东陶） |  | 10组 | 32.2
17 | 030804007002 | 淋浴器组成、浴巾架、洗漱用品架安装 钢管组成 冷热水 | 1、全铜电镀 2、高于或相当于品牌（Coco、TOTO、东陶） |  | 10组 | 31.6
分部分项工程量清单
工程名称：鞍山市职教城3号宿舍楼改造工程施工-给排水 |  |  |  | 第 2 页 共 2 页
序号 | 项目编码 | 项目名称 | 项目特征 |  | 计量单位 | 工程数量
18 | 030804005008 | 拖布池安装 | 1、分体式，优质陶瓷 2、高于或相当于品牌（Coco、TOTO、东陶） |  | 10组 | 0.6
19 | 030801015091 | 钢套管制作与安装 DN150 |  |  | 10个 | 0.2
20 | 030801015016 | 钢套管制作与安装 DN100 |  |  | 10个 | 0.2
21 | 030801015015 | 钢套管制作与安装 DN80 |  |  | 10个 | 11.4
22 | 030801015012 | 钢套管制作与安装 DN40 |  |  | 10个 | 11.4
23 | 030801015011 | 钢套管制作与安装 DN32 |  |  | 10个 | 5.7
24 | 030803001005 | 螺纹阀门安装 球阀DN40 |  |  | 个 | 57
25 | 030803001002 | 螺纹阀门安装 球阀DN20 |  |  | 个 | 12
26 | 030803001001 | 螺纹阀门安装 球阀DN15 |  |  | 个 | 316
| 2 | 排水
27 | 030801005075 | 室内承插塑料排水管(零件粘接) UPVC承插塑料排水管DN150 |  |  | 10m | 58.01
28 | 030801005074 | 室内承插塑料排水管(零件粘接) UPVC承插塑料排水管DN100 |  |  | 10m | 108.5
29 | 030801005072 | 室内承插塑料排水管(零件粘接) UPVC承插塑料排水管DN50 |  |  | 10m | 64.24
30 | 030804017001 | 地漏安装 DN50 | 防臭防腐 |  | 10个 | 32.2
31 | 030801015017 | 钢套管制作与安装 DN150 |  |  | 10个 | 7.5
| 安装费用 | 安装费用
32 | 030808001007 | 脚手架搭拆费 |  |  | 项 | 1

## 给排水措施
措施项目清单表
工程名称:鞍山市职教城3号宿舍楼改造工程施工-给排水 |  |  | 第1页 共4页
序号 | 项目名称 | 数量
1 | 安全文明施工措施费 | 1
2 | 夜间施工增加费 | 1
3 | 二次搬运费 | 1
4 | 冬雨季施工费 | 1
5 | 已完工程及设备保护费 | 1
6 | 其它措施项目 | 1

## 通风清单
分部分项工程量清单
工程名称：鞍山市职教城3号宿舍楼改造工程施工-通风 |  |  |  | 第 1 页 共 1 页
序号 | 项目编码 | 项目名称 | 项目特征 |  | 计量单位 | 工程数量
| 1 | 通风
1 | 030901002015 | 天花板管道式换气扇 BPT-12B-1 |  |  | 台 | 328
2 | 030902007010 | 铝箔通风管DN100 |  |  | 10m2 | 5.1496
3 | 030903001023 | 70℃防火阀 731(R)(FVD2) DN100 |  |  | 个 | 328
| 安装费用 | 安装费用
4 | 030904001001 | 系统调整费 |  |  | 系统 | 1
5 | 030905001005 | 脚手架搭拆费 |  |  | 项 | 1

## 通风措施
措施项目清单表
工程名称:鞍山市职教城3号宿舍楼改造工程施工-通风 |  |  | 第1页 共4页
序号 | 项目名称 | 数量
1 | 安全文明施工措施费 | 1
2 | 夜间施工增加费 | 1
3 | 二次搬运费 | 1
4 | 冬雨季施工费 | 1
5 | 已完工程及设备保护费 | 1
6 | 其它措施项目 | 1

## 电气清单
分部分项工程量清单
工程名称：鞍山市职教城3号宿舍楼改造工程施工-电气 共2页，第1页
序号 | 项目编码 | 项目名称/项目特征 | 计量单位 | 工程数量
| 1 | 强电
1 | 030204004001 | 配电(电源)屏 低压开关柜 P柜 | 台 | 4
2 | 030204018001 | 成套配电箱安装 落地式 APZ箱 | 台 | 6
3 | 030204018008 | 成套配电箱安装 悬挂嵌入式 半周长1.5m YJ箱 | 台 | 11
4 | 030204018007 | 成套配电箱安装 悬挂嵌入式 半周长1.5m EPS箱 | 台 | 11
5 | 030204018006 | 成套配电箱安装 悬挂嵌入式 半周长1.5m DT箱 | 台 | 2
6 | 030204018003 | 成套配电箱安装 悬挂嵌入式 半周长1m AL箱 | 台 | 316
7 | 030208004003 | 钢制槽式桥架 (宽＋高) 600mm以下 强电桥架 400*100 | 10m
8 | 030208004051 | 桥架支撑架 | 100kg
9 | 030208001003 | 电力电缆敷设 电缆截面240mm2以下 NHYJV-3*150+2*70 | 100m | 1.88
10 | 030208001002 | 电力电缆敷设 电缆截面120mm2以下 NHYJV-3*120+2*70 | 100m | 0.28
11 | 030208001025 | 电力电缆敷设 电缆截面35mm2以下 NHYJV-5*10 | 100m | 1.1
12 | 030208001028 | 电力电缆敷设 电缆截面35mm2以下 NHYJV-3*4 | 100m | 4.77
13 | 030208001022 | 电力电缆敷设 电缆截面35mm2以下 YJV-3*6 | 100m | 188.56
14 | 030208011003 | 户内干包式电力电缆终端头制作、安装 1kV以下 截面185mm2以下 | 个 | 12
15 | 030208011001 | 户内干包式电力电缆终端头制作、安装 1kV以下 截面25mm2以下 | 个 | 680
16 | 030212003004 | 管内穿线 照明线路 铜芯 导线截面2.5mm2以内 NHBV-2.5 | 100m单线 | 74.45
17 | 030212003193 | 管内穿线 照明线路 铜芯 导线截面2.5mm2以内 BV-2.5 | 100m单线 | 338.26
18 | 030212003005 | 管内穿线 照明线路 铜芯 导线截面4mm2以内 BV-4 | 100m单线 | 619.99
19 | 030212001031 | 砖、混凝土结构明配 钢管公称口径100mm以内 SC100 | 100m | 0.11
20 | 030212001027 | 砖、混凝土结构明配 钢管公称口径40mm以内 SC40 | 100m | 0.14
21 | 030212001025 | 砖、混凝土结构明配 钢管公称口径25mm以内 SC25 | 100m | 0.29
22 | 030212001024 | 砖、混凝土结构明配 钢管公称口径20mm以内 SC20 | 100m | 21.63
23 | 030212001139 | 砖、混凝土结构明配 刚性阻燃管公称口径32mm以内 PC32 | 100m | 11.98
24 | 030212001137 | 砖、混凝土结构明配 刚性阻燃管公称口径20mm以内 PC20 | 100m | 318.02
25 | 030213002008 | 卫生间防水灯 1、防水防尘灯 吸顶式，防腐等级WF2，防护等级IP65 2、高于或相当于品牌（威利浦、雷士、华强） | 10套 | 35.2
26 | 030213001003 | 楼梯灯 1、半圆球吸顶灯 灯罩直径250mm以内 2、高于或相当于品牌（威利浦、雷士、华强） | 10套 | 1.5
27 | 030213001017 | 走廊灯 1、半圆球吸顶灯 灯罩直径250mm以内 2、高于或相当于品牌（威利浦、雷士、华强） | 10套 | 18
28 | 030213001016 | 阳台灯 1、半圆球吸顶灯 灯罩直径250mm以内 2、高于或相当于品牌（威利浦、雷士、华强） | 10套 | 32.8
29 | 030213001012 | 起夜脚灯 1、压铸铝节能灯 2、高于或相当于品牌（威利浦、雷士、华强） | 10套 | 31.6
30 | 030213001018 | 镜前灯 1、防水防雾 2、高于或相当于品牌（威利浦、雷士、华强） | 10套 | 31.6
31 | 030213004014 | 单管荧光灯 1、成套型荧光灯 吸顶式 单管 2、高于或相当于品牌（威利浦、雷士、华强） | 10套 | 34.4
32 | 030213004015 | 双管走廊格栅灯 1、标志、诱导装饰灯具 墙壁式 2、高于或相当于品牌（威利浦、雷士、华强） | 10套 | 10.2
33 | 030213003146 | 应急照明灯 1、标志、诱导装饰灯具 墙壁式 2、高于或相当于品牌（威利浦、雷士、华强） | 10套 | 4.1
34 | 030204031081 | 扳式暗开关(单控) 单联 高于或相当于品牌（德力西、公牛、正泰） | 10套 | 35.8
分部分项工程量清单
工程名称：鞍山市职教城3号宿舍楼改造工程施工-电气 共2页，第2页
序号 | 项目编码 | 项目名称/项目特征 | 计量单位 | 工程数量
35 | 030204031082 | 扳式暗开关(单控) 双联 高于或相当于品牌（德力西、公牛、正泰） | 10套 | 35
36 | 030204031083 | 扳式暗开关(单控) 三联 高于或相当于品牌（德力西、公牛、正泰） | 10套 | 32.1
37 | 030204031084 | 扳式暗开关(单控) 四联 高于或相当于品牌（德力西、公牛、正泰） | 10套 | 0.1
38 | 030204031095 | 密闭单联开关 高于或相当于品牌（德力西、公牛、正泰） | 10套 | 0.1
39 | 030204031174 | 密闭双联开关 高于或相当于品牌（德力西、公牛、正泰） | 10套 | 0.6
40 | 030204031175 | 密闭三联开关 高于或相当于品牌（德力西、公牛、正泰） | 10套 | 0.6
41 | 030204031165 | 单相暗插座15A 5孔 五孔插座 高于或相当于品牌（德力西、公牛、正泰） | 10套 | 63.2
42 | 030204031123 | 单相暗插座30A 3孔 空调三孔插座 高于或相当于品牌（德力西、公牛、正泰） | 10套 | 31.6
43 | 030204031169 | 单相暗插座30A 3孔 热水器三孔插座 高于或相当于品牌（德力西、公牛、正泰） | 10套 | 31.6
44 | 030204031148 | 轴流排气扇 静音 | 台 | 328
45 | 030204031170 | 钥匙取电器 | 10套 | 31.6
46 | 030212003185 | 暗装 接线盒 | 10个 | 249.9
47 | 030212003186 | 暗装 开关盒 | 10个 | 325.5
48 | 030204031023 | MEB箱 | 台 | 2
49 | 030212003194 | LEB箱 | 10个 | 31.6
50 | 030209001009 | 户内接地母线敷设 -40*4扁钢 | 10m | 2.8
51 | 030209005002 | 避雷网安装 沿折板支架敷设 Φ12圆钢 | 10m | 5.1
52 | 030211002001 | 1kV以下交流供电系统调试(综合) | 系统 | 1
53 | 030211008002 | 接地网调试 | 系统 | 1
| 2 | 弱电
54 | 031209007024 | 电话出线口安装 插座型双联 | 个 | 316
55 | 031209002011 | 安装光纤信息插座 四口 | 个 | 316
| 安装费用 | 安装费用
56 | 030215001005 | 脚手架搭拆费 | 项 | 1
57 | 031211001005 | 脚手架搭拆费 | 项 | 1

## 电气措施
措施项目清单表
工程名称:鞍山市职教城3号宿舍楼改造工程施工-电气 |  |  | 第1页 共4页
序号 | 项目名称 | 数量
1 | 安全文明施工措施费 | 1
2 | 夜间施工增加费 | 1
3 | 二次搬运费 | 1
4 | 冬雨季施工费 | 1
5 | 已完工程及设备保护费 | 1
6 | 其它措施项目 | 1

## 火灾报警清单
分部分项工程量清单
工程名称：鞍山市职教城3号宿舍楼改造工程施工-火灾报警 共1页，第1页
序号 | 项目编码 | 项目名称/项目特征 | 计量单位 | 工程数量
火灾自动报警系统
1 | 030705007005 | 报警联动一体机 电话、广播、电源、控制盘 | 台 | 1
2 | 030212003210 | 接线端子箱 XD | 10个 | 0.6
3 | 030705001011 | 感烟探测器 | 只 | 75
4 | 030705003003 | 手动报警按钮 | 只 | 23
5 | 030705009003 | 声光报警 | 只 | 23
6 | 030705003005 | 消火栓按钮 | 只 | 46
7 | 030705011012 | 应急广播扬声器 | 只 | 23
8 | 030705004024 | 短路隔离器 SI | 只 | 12
9 | 030705004023 | 输入输出模块 IO | 只 | 47
10 | 030705004001 | 通讯模块 T | 只 | 6
11 | 030705004017 | 总线广播模块 BO | 只 | 6
12 | 030705008002 | 楼层显示器 FI | 台 | 5
13 | 030212003030 | 管内穿线 动力线路 铜芯 导线截面2.5mm2以内 WDZN-BYJ-2.5 | 100m单线 | 31.28
14 | 030212003211 | 管内穿线 多芯软导线 二芯以内 导线截面1.5mm2以内 NHRVS-2*1.5 | 100m单线 | 16.46
15 | 030212003209 | 管内穿线 多芯软导线 二芯以内 导线截面1.5mm2以内 RVVP-2*1.5 | 100m单线 | 7.74
16 | 030212001026 | 砖、混凝土结构明配 钢管公称口径32mm以内 SC32 | 100m | 0.26
17 | 030212001197 | 砖、混凝土结构明配 钢管公称口径25mm以内 SC25 | 100m | 0.55
18 | 030212001198 | 砖、混凝土结构明配 钢管公称口径20mm以内 SC20 | 100m | 10.01
19 | 030212001023 | 砖、混凝土结构明配 钢管公称口径15mm以内 SC15 | 100m | 13.77
20 | 030212003185 | 暗装 接线盒 | 10个 | 26.6
21 | 030706003011 | 正压送风阀、排烟阀、防火阀控制系统装置调试 | 10处 | 0.5
22 | 030706003012 | 广播喇叭及音箱、通讯分机及插孔 | 10只、10个 | 5.2
23 | 030706001006 | 自动报警系统装置调试 256点以下 | 系统 | 1
| 安装费用 | 安装费用
24 | 030215001005 | 脚手架搭拆费 | 项 | 1
25 | 030707001005 | 脚手架搭拆费 | 项 | 1

## 火灾报警措施
措施项目清单表
工程名称:鞍山市职教城3号宿舍楼改造工程施工-火灾报警 |  |  | 第1页 共4页
序号 | 项目名称 | 数量
1 | 安全文明施工措施费 | 1
2 | 夜间施工增加费 | 1
3 | 二次搬运费 | 1
4 | 冬雨季施工费 | 1
5 | 已完工程及设备保护费 | 1
6 | 其它措施项目 | 1

## 电梯清单
分部分项工程量清单
工程名称：鞍山市职教城3号宿舍楼改造工程施工-电梯 |  |  |  | 第 1 页 共 1 页
序号 | 项目编码 | 项目名称 | 项目特征 |  | 计量单位 | 工程数量
1 | BA0001 | 电梯 | 详见《电梯参数表》和《附件：电梯技术参数要求》 |  | 部 | 2

## 电梯措施
措施项目清单表
工程名称:鞍山市职教城3号宿舍楼改造工程施工-电梯 |  |  | 第1页 共4页
序号 | 项目名称 | 数量
1 | 安全文明施工措施费 | 1
2 | 夜间施工增加费 | 1
3 | 二次搬运费 | 1
4 | 冬雨季施工费 | 1
5 | 已完工程及设备保护费 | 1
6 | 其它措施项目 | 1

## 表7-规费清单表
规费清单表
工程名称：鞍山市职教城3号宿舍楼改造工程施工 |  |  | 第 1 页 共 1 页
序号 | 项目名称 | 基数说明 |  | 费率(%) | 金额(元)
5.1 | 工程排污费
5.2 | 社会保障费
5.2.1 | 养老保险
5.2.2 | 失业保险
5.2.3 | 医疗保险
5.2.4 | 生育保险
5.2.5 | 工伤保险
5.3 | 住房公积金
5.4 | 危险作业意外伤害保险
合计

## 表8-其他项目清单与计价汇总表
其他项目清单与计价汇总表
工程名称： | 鞍山市职教城3号宿舍楼改造工程施工 |  |  | 第 1 页 共 1 页
序号 | 项目名称 | 计量单位 | 金额（元） |  | 备注
1 | 暂列金额
2 | 暂估价
2.1 | 材料暂估价
2.2 | 专业工程暂估价
3 | 计日工
4 | 总承包服务费
5 | 工程担保费
合计

## 表9-计日工表
计 日 工 表
工程名称：鞍山市职教城3号宿舍楼改造工程施工 |  |  |  |  | 第 1 页 共 1 页
编号 | 项目名称 | 单位 | 暂定数量 | 综合单价 |  | 合价
1 | 人工
1.1
人工小计
2 | 材料
2.1
材料小计
3 | 机械
3.1
机械小计
总 计
注：此表项目名称、数量由招标人填写，编制招标控制价时，单价由招标人按有关计价规定确定；投标时，单价由投标人自主报价，计入投标总价中。
表—12—4