## 电梯参数表
电梯参数表
内容 | 参数内容 | 备注
梯号 | 1
项目 | 小机房乘客电梯
数量（台）
额定载重量（kg) | 1000
速度（m/s) | 1
层/站/门 | 六/六/六
基站（m） | ±0.00
顶层高度（mm) | 4200
提升高度（mm) | 现场实际高度
井道净尺寸（mm) | 标准
(净宽*深）
开门净尺寸（mm) | 900×2100
门洞净尺寸（mm） | 1000×2200
轿厢内净尺寸（mm） | 标准
净宽*净深*净高
低坑净深度（mm） | 1500
操作方法： | 全集选
控制方式： | VVVF 全电脑模块化电梯控制
系统，32位全电脑集散模块化
串行通讯网络控制系统。
开门方式： | 中分对开
轿厢壁： | 全发纹
轿厢门： | 全发纹不锈钢
轿厢天花： | G1025039
轿厢地板： | G4003008
轿厢通风： | 低噪音风机通风
轿厢照明： | 日光型照明装置
厅门及门套： | 全发纹不锈钢
厅门踏板： | 硬质铝合金
轿厢内操纵箱和显示： | 1.显示：运行方向显示及层站数字显示 2.操作箱型号：G10340030发纹不锈钢面板； 3.操纵盘及按钮：发纹不锈钢
外召唤盒型号及按钮： | 1.显示：运行方向显示及层站数字显示 2.呼梯盒型号：G1033061发纹不锈钢面板； 3.按钮：圆形微动按钮。
轿厢内名牌： | 不锈钢，标明电梯品牌、额定载重量、人数、不准吸烟等图示；带电梯消防开关盒。