## 电气清单
分部分项工程量清单
工程名称：鞍山市职教城3号宿舍楼改造工程施工-电气 共2页，第1页
序号 | 项目编码 | 项目名称/项目特征 | 计量单位 | 工程数量
| 1 | 强电
1 | 030204004001 | 配电(电源)屏 低压开关柜 P柜 | 台 | 4
2 | 030204018001 | 成套配电箱安装 落地式 APZ箱 | 台 | 6
3 | 030204018008 | 成套配电箱安装 悬挂嵌入式 半周长1.5m YJ箱 | 台 | 11
4 | 030204018007 | 成套配电箱安装 悬挂嵌入式 半周长1.5m EPS箱 | 台 | 11
5 | 030204018006 | 成套配电箱安装 悬挂嵌入式 半周长1.5m DT箱 | 台 | 2
6 | 030204018003 | 成套配电箱安装 悬挂嵌入式 半周长1m AL箱 | 台 | 316
7 | 030208001003 | 电力电缆敷设 电缆截面240mm2以下 NHYJV-3*150+2*70 | 100m | 1.88
8 | 030208001002 | 电力电缆敷设 电缆截面120mm2以下 NHYJV-3*120+2*70 | 100m | 0.28
9 | 030208001025 | 电力电缆敷设 电缆截面35mm2以下 NHYJV-5*10 | 100m | 1.1
10 | 030208001028 | 电力电缆敷设 电缆截面35mm2以下 NHYJV-3*4 | 100m | 4.77
11 | 030208001022 | 电力电缆敷设 电缆截面35mm2以下 YJV-3*6 | 100m | 188.56
12 | 030208011003 | 户内干包式电力电缆终端头制作、安装 1kV以下 截面185mm2以下 | 个 | 12
13 | 030208011001 | 户内干包式电力电缆终端头制作、安装 1kV以下 截面25mm2以下 | 个 | 680
14 | 030212003004 | 管内穿线 照明线路 铜芯 导线截面2.5mm2以内 NHBV-2.5 | 100m单线 | 74.45
15 | 030212003193 | 管内穿线 照明线路 铜芯 导线截面2.5mm2以内 BV-2.5 | 100m单线 | 338.26
16 | 030212003005 | 管内穿线 照明线路 铜芯 导线截面4mm2以内 BV-4 | 100m单线 | 619.99
17 | 030212001031 | 砖、混凝土结构明配 钢管公称口径100mm以内 SC100 | 100m | 0.11
18 | 030212001027 | 砖、混凝土结构明配 钢管公称口径40mm以内 SC40 | 100m | 0.14
19 | 030212001025 | 砖、混凝土结构明配 钢管公称口径25mm以内 SC25 | 100m | 0.29
20 | 030212001024 | 砖、混凝土结构明配 钢管公称口径20mm以内 SC20 | 100m | 21.63
21 | 030212001139 | 砖、混凝土结构明配 刚性阻燃管公称口径32mm以内 PC32 | 100m | 11.98
22 | 030212001137 | 砖、混凝土结构明配 刚性阻燃管公称口径20mm以内 PC20 | 100m | 318.02
23 | 030213002008 | 卫生间防水灯 1、防水防尘灯 吸顶式，防腐等级WF2，防护等级IP65 2、高于或相当于品牌（威利浦、雷士、华强） | 10套 | 35.2
24 | 030213001003 | 楼梯灯 1、半圆球吸顶灯 灯罩直径250mm以内 2、高于或相当于品牌（威利浦、雷士、华强） | 10套 | 1.5
25 | 030213001017 | 走廊灯 1、半圆球吸顶灯 灯罩直径250mm以内 2、高于或相当于品牌（威利浦、雷士、华强） | 10套 | 18
26 | 030213001016 | 阳台灯 1、半圆球吸顶灯 灯罩直径250mm以内 2、高于或相当于品牌（威利浦、雷士、华强） | 10套 | 32.8
27 | 030213001012 | 起夜脚灯 1、压铸铝节能灯 2、高于或相当于品牌（威利浦、雷士、华强） | 10套 | 31.6
28 | 030213001018 | 镜前灯 1、防水防雾 2、高于或相当于品牌（威利浦、雷士、华强） | 10套 | 31.6
29 | 030213004014 | 单管荧光灯 1、成套型荧光灯 吸顶式 单管 2、高于或相当于品牌（威利浦、雷士、华强） | 10套 | 34.4
30 | 030213004015 | 双管走廊格栅灯 1、标志、诱导装饰灯具 墙壁式 2、高于或相当于品牌（威利浦、雷士、华强） | 10套 | 10.2
31 | 030213003146 | 应急照明灯 1、标志、诱导装饰灯具 墙壁式 2、高于或相当于品牌（威利浦、雷士、华强） | 10套 | 4.1
32 | 030204031081 | 扳式暗开关(单控) 单联 高于或相当于品牌（德力西、公牛、正泰） | 10套 | 35.8
分部分项工程量清单
工程名称：鞍山市职教城3号宿舍楼改造工程施工-电气 共2页，第2页
序号 | 项目编码 | 项目名称/项目特征 | 计量单位 | 工程数量
33 | 030204031082 | 扳式暗开关(单控) 双联 高于或相当于品牌（德力西、公牛、正泰） | 10套 | 35
34 | 030204031083 | 扳式暗开关(单控) 三联 高于或相当于品牌（德力西、公牛、正泰） | 10套 | 32.1
35 | 030204031084 | 扳式暗开关(单控) 四联 高于或相当于品牌（德力西、公牛、正泰） | 10套 | 0.1
36 | 030204031095 | 密闭单联开关 高于或相当于品牌（德力西、公牛、正泰） | 10套 | 0.1
37 | 030204031174 | 密闭双联开关 高于或相当于品牌（德力西、公牛、正泰） | 10套 | 0.6
38 | 030204031175 | 密闭三联开关 高于或相当于品牌（德力西、公牛、正泰） | 10套 | 0.6
39 | 030204031165 | 单相暗插座15A 5孔 五孔插座 高于或相当于品牌（德力西、公牛、正泰） | 10套 | 63.2
40 | 030204031123 | 单相暗插座30A 3孔 空调三孔插座 高于或相当于品牌（德力西、公牛、正泰） | 10套 | 31.6
41 | 030204031169 | 单相暗插座30A 3孔 热水器三孔插座 高于或相当于品牌（德力西、公牛、正泰） | 10套 | 31.6
42 | 030204031148 | 轴流排气扇 静音 | 台 | 328
43 | 030204031170 | 钥匙取电器 | 10套 | 31.6
44 | 030212003185 | 暗装 接线盒 | 10个 | 249.9
45 | 030212003186 | 暗装 开关盒 | 10个 | 325.5
46 | 030204031023 | MEB箱 | 台 | 2
47 | 030212003194 | LEB箱 | 10个 | 31.6
48 | 030209001009 | 户内接地母线敷设 -40*4扁钢 | 10m | 2.8
49 | 030209005002 | 避雷网安装 沿折板支架敷设 Φ12圆钢 | 10m | 5.1
50 | 030211002001 | 1kV以下交流供电系统调试(综合) | 系统 | 1
51 | 030211008002 | 接地网调试 | 系统 | 1
| 2 | 弱电
52 | 031209007024 | 电话出线口安装 插座型双联 | 个 | 316
53 | 031209002011 | 安装光纤信息插座 四口 | 个 | 316
| 安装费用 | 安装费用
54 | 030215001005 | 脚手架搭拆费 | 项 | 1
55 | 031211001005 | 脚手架搭拆费 | 项 | 1